## History
History
날짜 | 이름 | 변경사항 | 비고
22.11.09 | 이대재 | Draft
22.11.10 | 이대재 | Pc_Comm_MaskAlarmCondition 수정(FW->PC, size field) Pc_Comm_SetHardWareInitialize 추가(누락확인) Pc_Comm_SetStartMode 명령어 추가(미구현) Formation 30번 CMD Channel 설명 추가 SmartCycler Sheet 추가 및 프로토콜 수정 Scenario Sheet 추가
22.11.16 | 이대재 | Scenario 명령어 추가(Pc_Comm_GetRunStopAllChannel) Scenario Data Record 설명 추가
22.11.23 | 이대재 | 명령어 신규 추가(2개) CheckSum변경 (CheckSum8 Mod 256 -> CheckSum8 Xor) Scenario - Step End Data 명령어 추가 Schedule Struct Sheet 추가 Record Data Sheet 추가
22.12.01 | 이대재 | Schedule Sample Sheet 추가( Step Sequence 예제 ) SmartFormation Sheet 숨김 처리 Pc_Comm_InitSystmeInformationData Size 수정 Pc_Comm_GetStepSum32 명령어 계산식 변경
22.12.15 | 이대재 | Pc_Comm_GetRunStopAllChannel 반환값 변경(0x00~0xFE) Pc_Comm_MaskAlarmCondition Default 값 적용(3개) Schedule Sample - Pulse Time 오타 수정(1000->100) Pc_Comm_GetLastOneSecondCondition Return Size fix Pc_Comm_SetStartMode 셋팅값 변경 Record Data Sheet - Step End Condition Code 정의 추가
23.01.04 | 이대재 | 38. Pc_Comm_GetStepEndData Step Index 값 범위 수정(오타) 40. Pc_Comm_SendTemperature 명령어 추가 _FORMATIONM_STEP_SEQUENCE 필드추가(온도) 및 타입변경(EndConditionEnable) EndCondition Enum에 온도관련 항목 추가(2개) StepEnd Enum에 온도관련 종료 필드 추가(2개)
23.01.07 | 이대재 | Step End Condition Code Enum 추가(_TEST_END_CONTACK_OVER_RESISTANCE) DCIR Setting Sheet 작성 및 설명 추가 _CommunicationStructure.h 파일 위치 변경 Scenario sheet 상시부분 Cell Temp Cmd 추가
23.02.06 | 이대재 | [Log Viewer] Sheet 추가
23.03.20 | 이재강 | Pc_Comm_PauseResume 일시정지 / 동작 재개 기능 추가
23.04.13 | 이재강 | m_uiSystemInformation[_CPUResetCause] CPU Reset 원인 추가
23.04.25 | 이재강 | Recode, StepEnd Data 통합 구조체, 프로토콜 변경 - Pc_Comm_GetDataRecordOne, Pc_Comm_DeleteDataRecordOne
23.05.02 | 이재강 | Pc_Comm_GetRunStopAllChannel - Queue 에남은 Record Data Count 추가 unsigned int | 김수석 요청
23.05.11 | 이재강 | Pc_Comm_GetAirTemp, Pc_Comm_GetHeatSink - Board Air Temp, HeatSink Temp & Source Power Voltage | 윤책임 요청

## General
Pc Communication Command Format
Serial Setting
|  | Spec | RS422
|  | Baudrate | 230400
|  | Data Bit | 8
|  | Stop Bit | 1
|  | Parity | EVEN
| Byte Order | 통신 byte order는 Big Endian 입니다
PcCommunicationCommandList
| Basic Format | [7 empty] | Command name | value(decimal) | description | Refernce Struct or Enum | 비고
| Field | Size | MCU number | Channel | Command | Data | Check Sum | ETX | Pc_Comm_GetRunStopAllChannel | 0 | Step Index 및 상태(Run/Stop) 요청
| Byte | 1 byte | 1 byte | 1 byte | 1 byte | n byte | 1 byte | 5 byte | Pc_Comm_RunControlBitsChannel | 1 | Start Step Index 설정 및 Run Set
[9 empty] | Pc_Comm_StopControlBitsChannel | 2 | STOP 명령
| Descript | Field | Description | [5 empty] | Pc_Comm_ResetStepSequence | 3 | Sequence Data clear(Step Sum 값)
|  | Size | size ~ Data 까지의 길이 | [5 empty] | Pc_Comm_SetOneStepSequence | 4 | Sequence Data 전송(1 step) | _FORMATIONM_STEP_SEQUENCE
|  | MCU number | 통신하려는 MCU의 값(board 상의 dip switch) | [5 empty] | Pc_Comm_GetStepSum32 | 5 | Sequence Step Download Sum 값 요청
|  | Chanel | 명령어를 수행하려는 Channel | [5 empty] | Pc_Comm_Get_EEPROM_Pointer200 | 6 | EEPROM Data 요청 | _EEPROM_DATA
|  | Command | enum PcCommunicationCommandList 값 참조 | [5 empty] | Pc_Comm_Set_EEPROM_Pointer200 | 7 | EEPROM Data 설정 | _EEPROM_DATA
|  | Data | Command 별 상세 설명 참조. | [5 empty] | Pc_Comm_GetLastOneSecondCondition | 8 | 현재 fw의 값 요청(time, V, I, Cap, Watt)
|  | Check Sum | Size ~ Data의 XOR의 값 | [5 empty] | Pc_Comm_GetDataRecordOne | 9 | step 데이터 요청(FW에서 삭제X) | _FORMATIONM_STEP_RECORD_DATA
|  | ETX | 5 byte로 구성되었으며 값은 "eNdtX" | [5 empty] | Pc_Comm_DeleteDataRecordOne | 10 | step 데이터 삭제
[9 empty] | Pc_Comm_DeleteDataRecordAll | 11 | 모든 step 데이터 삭제
[9 empty] | Pc_Comm_MaskAlarmCondition | 12 | 알람 마스크 설정
[9 empty] | Pc_Comm_EEPRomControl | 13 | EEPROM 모드 설정
[9 empty] | Pc_Comm_SetGetGpIo | 14 | 사용X
| CheckSum | [7 empty] | Pc_Comm_SetGpIo | 15 | GPIO 제어 명령
|  | * Checksum은 Size부터 Data 까지 각 바이트의 Xor로 구합니다. | [6 empty] | Pc_Comm_GetGpIo | 16 | GPIO 값 요청
[9 empty] | Pc_Comm_SetHardWareInitialize | 17 | Hardware init 명령
|  | ex) 0x04 0x02 0x00 0x12 0x14 0x65 0x4E 0x64 0x74 0x58 | [6 empty] | Pc_Comm_GetSystemInformationData | 18 | FW system 정보 요청 | enum _SystemParameterIndexList
|  | CheckSum = 0x14 = 0x04 ^ 0x02 ^ 0x00 ^ 0x12 | [6 empty] | Pc_Comm_SetOneStep | 19 | 사용X
[9 empty] | Pc_Comm_GetOneStep | 20 | 사용X
[9 empty] | Pc_Comm_SetCalibrationData | 21 | 사용X
[9 empty] | Pc_Comm_GetCalibrationData | 22 | 사용X
[9 empty] | Pc_Comm_SetCalibrationEEPRom | 23 | 사용X
[9 empty] | Pc_Comm_SetChargePower | 24 | 충전 파워 전압 설정
[9 empty] | Pc_Comm_GetChargePowerFet | 25 | 충전 파워 전압 값 요청
[9 empty] | Pc_Comm_SetGate | 26 | Gate Set
[9 empty] | Pc_Comm_SetDac | 27 | DAC Set
[9 empty] | Pc_Comm_StartCalibrationMode | 28 | Fan 구동(4분)
[9 empty] | Pc_Comm_GetCalibrationAdc | 29 | ADC 값 요청(V, I, V2)
[9 empty] | Pc_Comm_AllChannelReset | 30 | 모든 채널 STOP set
[9 empty] | Pc_Comm_GetDacValue | 31 | DAC Convert 요청
[9 empty] | Pc_Comm_GetVIV2 | 32 | V, I, V2 값 요청
[9 empty] | Pc_Comm_SetV2ModeCurrent | 33 | ADC ReadMode 변경(Current)
[9 empty] | Pc_Comm_SetV2ModeVoltage | 34 | ADC ReadMode 변경(Voltage)
[9 empty] | Pc_Comm_ClearLoopCounterAll | 35 | 모든 Seq Loop count clear
[9 empty] | Pc_Comm_SetStartMode | 36 | Run 시작 시 전류 모드설정(Soft/Boost)
[9 empty] | Pc_Comm_GetStepEndData | 37 | Step End Data 요청
[9 empty] | Pc_Comm_InitSystmeInformationData | 38 | SystemInformation Error Data Clear
[9 empty] | Pc_Comm_SendTemperature | 39 | 온도 DAQ 정보 전달(PC->FW) |  | 신규 추가
[9 empty] | Pc_Comm_PauseResume | 40 | 1: Pause, 2: Resume, 3: Resume Next Step |  | 신규 20230320
[9 empty] | Pc_Comm_GetAirTemp | 41 | Board Air Temp |  | 신규 2023.05.12
[9 empty] | Pc_Comm_GetHeatSink | 42 | Heat Sink Temp |  | 신규 2023.05.12

## Scenario
Communication Scenario
* 제어 프로그램(Windows)는 2가지로 나뉩니다. (RunOS - 구동용, Diag - Calibration 및 테스트용)
* S/W 프로그램에 따라 필요한 명령어가 구분됩니다, 사용 프로그램 란에 표시(R - RunOs에서 사용, D - Diagnostic 프로그램에서 사용)
| PcCommunicationCommandList |  |  |  |  | RunOS Scenario
| Command name | value(decimal) | description | 사용 프로그램 | 비고 | 상시 처리 | Pc_Comm_GetSystemInformationData | F/W 시스템 정보 요청
[7 empty] | Pc_Comm_GetLastOneSecondCondition | 현재 상태(모니터링용) 요청
| Pc_Comm_GetRunStopAllChannel | 0 | Step Index 및 상태(Run/Stop) 요청 | R |  |  | Pc_Comm_GetRunStopAllChannel | Test Run/Stop 상태 요청
| Pc_Comm_RunControlBitsChannel | 1 | Start Step Index 설정 및 Run Set | R |  |  | Pc_Comm_SendTemperature | Cell Temp 전송(ADAM tmpe daq) | ** 추가
| Pc_Comm_StopControlBitsChannel | 2 | STOP 명령 | R
| Pc_Comm_ResetStepSequence | 3 | Sequence Data clear(Step Sum 값) | R |  | Step 전송 | Pc_Comm_ResetStepSequence | F/W Step Data Clear
| Pc_Comm_SetOneStepSequence | 4 | Sequence Data 전송(1 step) | R |  |  | Pc_Comm_SetOneStepSequence | PC -> FW Step Data 전송
| Pc_Comm_GetStepSum32 | 5 | Sequence Step Download Sum 값 요청 | R |  |  | Pc_Comm_GetStepSum32 | Step Data 일치 확인(PC와 FW의 size가 같아야함)
| Pc_Comm_Get_EEPROM_Pointer200 | 6 | EEPROM Data 요청 | D
| Pc_Comm_Set_EEPROM_Pointer200 | 7 | EEPROM Data 설정 | D
| Pc_Comm_GetLastOneSecondCondition | 8 | 현재 fw의 값 요청(time, V, I, Cap, Watt) | R |  | Run(구동) | Pc_Comm_GetStepSum32 | Step Data 일치 확인(다르면 Step Data 재전송)
| Pc_Comm_GetDataRecordOne | 9 | step 데이터 요청(FW에서 삭제X) | R |  |  | Pc_Comm_MaskAlarmCondition | Alarm Mask 설정
| Pc_Comm_DeleteDataRecordOne | 10 | step 데이터 삭제 | R |  |  | Pc_Comm_RunControlBitsChannel | Run 명령
| Pc_Comm_DeleteDataRecordAll | 11 | 모든 step 데이터 삭제 | R
| Pc_Comm_MaskAlarmCondition | 12 | 알람 마스크 설정 | R
| Pc_Comm_EEPRomControl | 13 | EEPROM 모드 설정 | D |  | Data Record | Pc_Comm_GetDataRecordOne | Record Data 요청(Queue - Peek)
| Pc_Comm_SetGetGpIo | 14 | 사용X | X |  |  | Pc_Comm_DeleteDataRecordOne | Record Data 삭제(Queue - Pop(데이터 반환X))
| Pc_Comm_SetGpIo | 15 | GPIO 제어 명령 | D |  |  | Pc_Comm_GetStepEndData | 해당 Step이 종료되면 데이터 요청
| Pc_Comm_GetGpIo | 16 | GPIO 값 요청 | D |  | * Data Record는 반드시 GetDataRecordOne 호출 후 DeleteDataRecordOne을 통해서 데이터를 삭제해야함.
| Pc_Comm_SetHardWareInitialize | 17 | Hardware init 명령 | R, D
| Pc_Comm_GetSystemInformationData | 18 | FW system 정보 요청 | R, D |  | * Record Data는 _FORMATIONM_STEP_SEQUENCE의 uiDataRecordSecond32 값에 따라 F/W에서 자동으로 생성 및 버퍼링 처리
| Pc_Comm_SetOneStep | 19 | 사용X | X |  | * Record Data는 F/W 안에 내부적으로 버퍼링 처리됨(채널별, 1초 기준 18시간(60*60*18) 데이터 보관 가능) -> Run S/W에서 모아서 처리 가능
| Pc_Comm_GetOneStep | 20 | 사용X | X
| Pc_Comm_SetCalibrationData | 21 | 사용X | X
| Pc_Comm_GetCalibrationData | 22 | 사용X | X
| Pc_Comm_SetCalibrationEEPRom | 23 | 사용X | X
| Pc_Comm_SetChargePower | 24 | 충전 파워 전압 설정 | X | 보류
| Pc_Comm_GetChargePowerFet | 25 | 충전 파워 전압 값 요청 | X | 보류
| Pc_Comm_SetGate | 26 | Gate Set | D
| Pc_Comm_SetDac | 27 | DAC Set | D
| Pc_Comm_StartCalibrationMode | 28 | Fan 구동(4분) | D
| Pc_Comm_GetCalibrationAdc | 29 | ADC 값 요청(V, I, V2) | D
| Pc_Comm_AllChannelReset | 30 | 모든 채널 STOP set | R
| Pc_Comm_GetDacValue | 31 | DAC Convert 요청 | D
| Pc_Comm_GetVIV2 | 32 | V, I, V2 값 요청 | D
| Pc_Comm_SetV2ModeCurrent | 33 | ADC ReadMode 변경(Current) | D
| Pc_Comm_SetV2ModeVoltage | 34 | ADC ReadMode 변경(Voltage) | D
| Pc_Comm_ClearLoopCounterAll | 35 | 모든 Seq Loop count clear | R
| Pc_Comm_SetStartMode | 36 | Run 시작 시 전류 모드설정(Soft/Boost) | R, D | 보류
| Pc_Comm_GetStepEndData | 37 | Step End Data 요청 | R
| Pc_Comm_InitSystmeInformationData | 38 | SystemInformation Error Data Clear | R, D
| Pc_Comm_SendTemperature | 39 | 온도 DAQ 정보 전달(PC->FW) | R | 신규
| Pc_Comm_PauseResume | 40 | Step 동작 일시정지 / 동작 재개(PC->FW) | R | 신규
| Pc_Comm_GetAirTemp | 41 | Board Air Temp | R, D | 신규
| Pc_Comm_GetHeatSink | 42 | Heat Sink Temp | R, D | 신규

## Schedule Struct
_FORMATIONM_STEP_SEQUENCE
| Type |  | Name |  | Description | usState
| unsigned char |  | ucLoopIndex |  | 반복 사용 시 점프할 Step Index
| unsigned short |  | usLoopCountMax |  | 반복 사용시 반복 횟수 입력 | name | value | description
| unsigned short |  | usLoopCountNow |  | F/W에서 사용(0 값 고정) | _STATE_NONE | 0
| unsigned char |  | ucState |  | Step의 상태 값 | _STATE_REST | 1 | 전류가 흐르지 않는 상태
| unsigned char |  | ucMode |  | Test 모드 설정(ucMode Enum 참조) | _STATE_CHARGE | 2 | 충전 상태
| float |  | fSettingVoltage |  | 전압 셋팅 | _STATE_DISCHARGE | 3 | 방전 상태
| float |  | fSettingCurrent |  | 전류 셋팅(CR,CP 일땐 R,W 값 입력) ( Pluse 시 Discharge 전압) | _STATE_BALANCE | 4 | 배터리의 상태에 따라 상태(충전/방전)이 결정
| U16 |  | u16StepEndConditionsEnable |  | 사용할 종료조건 마스크 값 | _STATE_CONTACT | 5 | 접촉저항 측정
| U8 |  | ucSocDodIndex |  | SOC, DOD 사용시 기준이 되는 Step Index | _STATE_PULSE | 6 | 펄스 상태
| unsigned int |  | uiTestSecond32 |  | 테스트 종료 시간( EndConditionMask 적용 시), 100ms 단위 | _STATE_DCIR | 7 | DCIR 측정 상태
| unsigned int |  | uiCV_msSecond32 |  | CV Time에 의한 테스트 종료(단위 ms)
| unsigned int |  | uiDataRecordSecond32 |  | Step Data 기록 주기(Second)
| _RESULT_DATA |  | StepEndCondition |  | Step End별 데이터 struct | ucMode
신규 | short |  | shStepEndTemperatureHigh |  | EndCondition 사용 시 온도에 의한 종료 임계값
| short |  | shStepEndTemperatureLow |  | EndCondition 사용 시 온도에 의한 종료 임계값 | Name |  |  | Value | Description
| unsigned char |  | ucPulseMax |  | Pulse Max Point Count 입력 (2 or 10) | _MODE_FORMATION_LAST_STEP |  |  | 0 | 사용X
| unsigned char |  | ucPulseMode |  | Pulse Mode Type 입력 | _MODE_LOGICAL_REST |  |  | 1 | 논리적 Rest, 배터리랑 연결되어 있는 상태(MC On)
| unsigned char [ ] |  | ucPulseKind |  | Pulse 별 타입(_PULSE_RECTANGLE : 0 , _PULSE_TRIANGLE : 1) | _MODE_PHYSICAL_REST |  |  | 2 | 물리적 Rest, 배터리랑 물리적으로 연결 해제(MC Off)
| U16 [ ] |  | u16PulseTime1ms |  | Pulse 별 유지시간(단위 : ms) | _MODE_CC |  |  | 3 | 정전류 모드
| float [ ] |  | fPulseCurrent |  | Pulse 별 전류(단 CP는 W, CR은 옴) | _MODE_CCCV |  |  | 4 | 정전류 - 정전압 모드
| float |  | fPulseChargeUp1Sec |  | 1초당 Charge 전류 변화량 셋팅 | _MODE_CPCV |  |  | 5 | 정전력 - 정전압 모드
| float |  | fPulseChargeCurrentMax |  | Pluse 최대 전류(특이사항 없으면 '20') | _MODE_CRCV |  |  | 6 | 정저항 - 정전압 모드
| float |  | fPulseDisChargeUp1Sec |  | 1초당 Discharge 전류 변화량 셋팅 | _MODE_2POINT_PULSE_CHARGE |  |  | 7 | 2 Point Pulse Charge 모드
| float |  | fPulseDisChargeCurrentMax |  | Pulse 최대 전류(특이사항 없으면 '20') | _MODE_2POINT_PULSE_DISCHARGE |  |  | 8 | 2 Point Pulse Discharge 모드
[6 empty] | _MODE_10POINT_PULSE_CHARGE |  |  | 9 | 10 Point Pulse Charge 모드
[6 empty] | _MODE_10POINT_PULSE_DISCHARGE |  |  | 10 | 10 Point Pulse Discharge 모드
| 노란색 필드는 [_MAX_PULSE_STEP] 배열 |  |  |  |  | _MODE_CHARGE_CONTACT |  |  | 11 | 접촉 저항 측정(Charge)
[6 empty] | _MODE_DISCHARGE_CONTACT |  |  | 12 | 접촉 저항 측정(Discharge)
[6 empty] | _MODE_10ms_DCIR |  |  | 13 | DCIR 측정
[6 empty] | _MODE_NONE |  |  | 14 | 사용X
_RESULT_DATA
| Type | Name |  | Description
| float | fChargeVoltage |  | _STEP_END_CONDITION_CHARGE_VOLTAGE 사용시 종료 전압 기준 |  | ucPulseMode
| float | fDisChargeVoltage |  | _STEP_END_CONDITION_DISCHARGE_VOLTAGE 사용시 종료 전압 기준
| float | fChargeCurrent |  | _STEP_END_CONDITION_CHARGE_CURRENT 사용시 종료 전류 기준 |  | Name |  | Value | Description
| float | fDisChargeCurrent |  | _STEP_END_CONDITION_DISCHARGE_CURRENT 사용시 종료 전류 기준 |  | _PULSE_MODE_CCCV |  | 0 | CCCV 모드, 전류입력(A)
| double | fChargeCapacity |  | _STEP_END_CONDITION_CHARGE_CAPACITY 사용시 종료 용량 기준 |  | _PULSE_MODE_CPCV |  | 1 | CPCV 모드, 전력입력(W)
| double | fDisChargeCapacity |  | _STEP_END_CONDITION_DISCHARGE_CAPACITY 사용시 종료 용량 기준 |  | _PULSE_MODE_CRCV |  | 2 | CRCV 모드, 저항입력(옴)
| double | fChargeWattHour |  | _STEP_END_CONDITION_CHARGE_WATTHOUR 사용시 종료 와트 기준 |  | _PULSE_MODE_CCCV_DP |  | 3 | 2Point Pulse에서만 동작, Discharge Percent로 Charge의 일정 %를 다음 Pulse 때 방전 수행
| double | fDisChargeWattHour |  | _STEP_END_CONDITION_DISCHARGE_WATTHOUR 사용시 종료 와트 기준 |  | _PULSE_MODE_CPCV_DP |  | 4 | 2Point Pulse에서만 동작, Discharge Percent로 Charge의 일정 %를 다음 Pulse 때 방전 수행
[6 empty] | _PULSE_MODE_NONE |  | 5
* fChargeCapacity는 _STEP_END_CONDITION_SOC 사용시 SOC 값으로 사용됨(%)
* fDisChargeCapacity는 _STEP_END_CONDITION_DOD 사용시 DOD 값으로 사용됨(%)
현재 Step의 모드가 _MODE_CHARGE_CONTACT 이고 _STEP_END_CONDITION_CONTACT_RESISTANCE 이 활성화 일때 fChargeCapacity의 값은 접촉저항 종료 기준으로 사용됨.(단위, mΩ)
1<<0
_STEP_END_CONDITION_TIME=0,
_STEP_END_CONDITION_CV_TIME,
_STEP_END_CONDITION_CHARGE_VOLTAGE,
_STEP_END_CONDITION_DISCHARGE_VOLTAGE,
_STEP_END_CONDITION_CHARGE_CURRENT,
_STEP_END_CONDITION_DISCHARGE_CURRENT,
_STEP_END_CONDITION_CHARGE_CAPACITY,
_STEP_END_CONDITION_DISCHARGE_CAPACITY,
_STEP_END_CONDITION_CHARGE_WATTHOUR,
_STEP_END_CONDITION_DISCHARGE_WATTHOUR,
_STEP_END_CONDITION_SOC,
_STEP_END_CONDITION_DOD,
_STEP_END_CONDITION_CONTACT_RESISTANCE,
_STEP_END_CONDITION_SOFT_CURRENT_MODE,
_STEP_END_CONDITION_HIGH_TEMPERATURE,
_STEP_END_CONDITION_LOW_TEMERATURE,

## Schedule Sample
_FORMATIONM_STEP_SEQUENCE |  |  |  | 예제
|  |  |  | Step 1 |  | Step 2 |  | Step 3 |  | Step 4 |  | Step 5
Type |  | Name | Description | 값 | 설명 | 값 | 설명 | 값 | 설명 | 값 | 설명 | 값 | 설명
unsigned char |  | ucLoopIndex | 반복 사용 시 점프할 Step Index | 0 | 반복 사용 안함 | 0 | 반복 사용 안함 | 0 | 반복 사용 안함 | 0 | 반복 사용 안함 | 0 | 반복 사용 안함
unsigned short |  | usLoopCountMax | 반복 사용시 반복 횟수 입력 | 0 |  | 0 |  | 0 |  | 0 |  | 0
unsigned short |  | usLoopCountNow | F/W에서 사용(0 값 고정) | 0 |  | 0 |  | 0 |  | 0 |  | 0
unsigned char |  | ucState | Step의 상태 값 | 2 | _STATE_CHARGE | 1 | _STATE_REST | 3 | _STATE_DISCHARGE | 1 | _STATE_REST | 6 | _STATE_PULSE
unsigned char |  | ucMode | Test 모드 설정(ucMode Enum 참조) | 4 | _MODE_CCCV | 1 | _MODE_LOGICAL_REST | 4 | _MODE_CCCV | 2 | _MODE_PHYSICAL_REST | 7 | _MODE_2POINT_PULSE_CHARGE
float |  | fSettingVoltage | 전압 셋팅 | 2.5 | 충전 전압 | 0 | Rest 에서는 0 셋팅 | 0.5 | 충전 전압 | 0 | Rest 에서는 0 셋팅 | 4 | Pulse 충전 전압
float |  | fSettingCurrent | 전류 셋팅(CR,CP 일땐 R,W 값 입력) ( Pluse 시 Discharge 전압) | 10 | 충전 전류 | 0 | Rest 에서는 0 셋팅 | 7.5 | 충전 전류 | 0 | Rest 에서는 0 셋팅 | 0 | Pulse 방전 전압
U32 |  | u16StepEndConditionsEnable | 사용할 종료조건 마스크 값 | 17 | _STEP_END_CONDITION_TIME, _STEP_END_CONDITION_CHARGE_CURRENT 활성화 | 1 | _STEP_END_CONDITION_TIME 활성화 | 33 | _STEP_END_CONDITION_TIME, _STEP_END_CONDITION_DISCHARGE_CURRENT 활성화 | 1 | _STEP_END_CONDITION_TIME 활성화 | 1 | _STEP_END_CONDITION_TIME 활성화
U8 |  | ucSocDodIndex | SOC, DOD 사용시 기준이 되는 Step Index | 0 | Soc, Dod 사용 X | 0 | Soc, Dod 사용 X | 0 | Soc, Dod 사용 X | 0 | Soc, Dod 사용 X | 0 | Soc, Dod 사용 X
unsigned int |  | uiTestSecond32 | 테스트 종료 시간( EndConditionMask 적용 시), 100ms 단위 | 3000 | End 조건 사용, Running Time이 5분 도달하면 Step 종료 | 100 | End 조건 사용, 10초 Run | 2400 | End 조건 사용, Running Time이 4분 도달하면 Step 종료 | 50 | End 조건 사용, 5초 Run (단, 실제 1.6초 더 Run 추후 수정) | 100 | End 조건 사용, Running Time이 10초 도달하면 Step 종료
unsigned int |  | uiCV_msSecond32 | CV Time에 의한 테스트 종료(단위 ms) | 0 | End 조건 사용 X | 0 | End 조건 사용 X | 0 | End 조건 사용 X | 0 | End 조건 사용 X | 0 | End 조건 사용 X
unsigned int |  | uiDataRecordSecond32 | Step Data 기록 주기(Second) | 1 | 1초 마다 Step Data 생성 | 3 | 3초 마다 Step Data 생성 | 1 | 1초 마다 Step Data 생성 | 2 | 2초 마다 Step Data 생성 | 1 | 1초 마다 Step Data 생성
StepEndCondition | float | fChargeVoltage | _STEP_END_CONDITION_CHARGE_VOLTAGE 사용시 종료 전압 기준 | 0 | End 조건 사용 X | 0 | End 조건 사용 X, 모든 값 0 | 0 | End 조건 사용 X | 0 | End 조건 사용 X, 모든 값 0 | 0 | End 조건 사용 X, 모든 값 0
| float | fDisChargeVoltage | _STEP_END_CONDITION_DISCHARGE_VOLTAGE 사용시 종료 전압 기준 | 0 | End 조건 사용 X | 0 |  | 0 | End 조건 사용 X | 0 |  | 0
| float | fChargeCurrent | _STEP_END_CONDITION_CHARGE_CURRENT 사용시 종료 전류 기준 | 0.5 | End 조건 사용, 충전 전류가 0.5A에 도달하면 Step 종료 | 0 |  | 0 | End 조건 사용 X | 0 |  | 0
| float | fDisChargeCurrent | _STEP_END_CONDITION_DISCHARGE_CURRENT 사용시 종료 전류 기준 | 0 | End 조건 사용 X | 0 |  | 0.5 | End 조건 사용, 방전 전류가 0.5A에 도달하면 Step 종료 | 0 |  | 0
| double | fChargeCapacity | _STEP_END_CONDITION_CHARGE_CAPACITY 사용시 종료 용량 기준 | 0 | End 조건 사용 X | 0 |  | 0 | End 조건 사용 X | 0 |  | 0
| double | fDisChargeCapacity | _STEP_END_CONDITION_DISCHARGE_CAPACITY 사용시 종료 용량 기준 | 0 | End 조건 사용 X | 0 |  | 0 | End 조건 사용 X | 0 |  | 0
| double | fChargeWattHour | _STEP_END_CONDITION_CHARGE_WATTHOUR 사용시 종료 와트 기준 | 0 | End 조건 사용 X | 0 |  | 0 | End 조건 사용 X | 0 |  | 0
| double | fDisChargeWattHour | _STEP_END_CONDITION_DISCHARGE_WATTHOUR 사용시 종료 와트 기준 | 0 | End 조건 사용 X | 0 |  | 0 | End 조건 사용 X | 0 |  | 0
short |  | shStepEndTemperatureHigh | Cell 온도에 따른 종료 | 0 | End 조건 사용 X | 0 | End 조건 사용 X | 0 | End 조건 사용 X | 0 | End 조건 사용 X | 0 | End 조건 사용 X
short |  | shStepEndTemperatureLow | Cell 온도에 따른 종료 | 0 | End 조건 사용 X | 0 | End 조건 사용 X | 0 | End 조건 사용 X | 0 | End 조건 사용 X | 0 | End 조건 사용 X
unsigned char |  | ucPulseMax | Pulse Max Point Count 입력 (2 or 10) | 0 | 사용 X | 0 | 사용 X | 0 | 사용 X | 0 | 사용 X | 2 | 2 Point Pulse Enable
unsigned char |  | ucPulseMode | Pulse Mode Type 입력 | 5 | _PULSE_MODE_NONE | 5 | _PULSE_MODE_NONE | 5 | _PULSE_MODE_NONE | 5 | _PULSE_MODE_NONE | 0 | _PULSE_MODE_CCCV
unsigned char [ 10 ] |  | ucPulseKind | Pulse 별 타입(_PULSE_RECTANGLE : 0 , _PULSE_TRIANGLE : 1) | 0 | Pulse 사용 안함 모든 값 0 | 0 | Pulse 사용 안함 모든 값 0 | 0 | Pulse 사용 안함 모든 값 0 | 0 | Pulse 사용 안함 모든 값 0 | 하단 추가 설명 참조
U16 [ 10 ] |  | u16PulseTime1ms | Pulse 별 유지시간(단위 : ms) | 0 |  | 0 |  | 0 |  | 0
float [ 10 ] |  | fPulseCurrent | Pulse 별 전류(단 CP는 W, CR은 옴) | 0 |  | 0 |  | 0 |  | 0
float |  | fPulseChargeUp1Sec | 1초당 Charge 전류 변화량 셋팅 | 0 |  | 0 |  | 0 |  | 0 |  | 0 | Pulse Auto Increment 사용 X
float |  | fPulseChargeCurrentMax | Pluse 최대 전류(특이사항 없으면 '20') | 0 |  | 0 |  | 0 |  | 0 |  | 20 | Pulse 사용 시 최대 전류
float |  | fPulseDisChargeUp1Sec | 1초당 Discharge 전류 변화량 셋팅 | 0 |  | 0 |  | 0 |  | 0 |  | 0 | Pulse Auto Increment 사용 X
float |  | fPulseDisChargeCurrentMax | Pulse 최대 전류(특이사항 없으면 '20') | 0 |  | 0 |  | 0 |  | 0 |  | 20 | Pulse 사용 시 최대 전류
|  |  | 2022-12-07 LGES 1차 DEMO | * 테스트 결과 | [7 empty] | * Pulse 사용 시 ucPulseKind, u16PulseTime1ms, fPulseCurrent 설정
: 충전, 방전 기능(CCCV, CC)
|  |  | : Pulse 기능(2 Point, CCCV) | [9 empty] | ucPulseKind |  | u16PulseTime1ms |  | fPulseCurrent
|  |  | : Rest 기능 | [8 empty] | Arr Index | 값 | 설명 | 값 | 설명 | 값 | 설명
|  |  | : Schedule 수정 기능(최소 전압, 전류, 종료 조건(시간, 전압, 전류) ) | [8 empty] | 0 | 0 | _PULSE_RECTANGLE 모드 설정 | 500 | 500ms 동안 유지 | 15.5 | 15.5A 출력 설정
|  |  | : Test Result Data Logging 기능 | [8 empty] | 1 | 0 | _PULSE_RECTANGLE 모드 설정 | 500 | 500ms 동안 유지 | -15.5 | -15.5A 출력 설정
[12 empty] | 2 | 0 | 사용 X | 0 | 사용 X | 0 | 사용 X
[12 empty] | 3 | 0 |  | 0 |  | 0
[12 empty] | 4 | 0 |  | 0 |  | 0
[12 empty] | 5 | 0 |  | 0 |  | 0
[12 empty] | 6 | 0 |  | 0 |  | 0
[12 empty] | 7 | 0 |  | 0 |  | 0
[12 empty] | 8 | 0 |  | 0 |  | 0
[12 empty] | 9 | 0 |  | 0 |  | 0

## Record Data
F/W 에서 RunOS로 전송되는 Data는 3가지입니다.
_FORMATIONM_STEP_END_DATA
1. Monitoring Data |  |  |  |  | Step End Condition Code | Description | 비고
- 현재 F/W에서 센싱되는 값으로 F/W 내부적으로 버퍼링 처리 X | Type | Name |  | Description | _STEP_STOP = 0, | 스텝 종료 | 사용 X
- Pc_Comm_GetLastOneSecondCondition 명령어를 통해서 요청. | unsigned short | usLoopCountNow |  | 현재 Loop Count | _STEP_TESTING, | 스텝 시작 | 사용 X
- 반환되는 Struct는 _FORMATIONM_STEP_END_DATA | unsigned char | ucEndCondition |  | Step 종료시 종료코드 | _STEP_END_TIME, | 시간에 의한 종료
| unsigned int | uiTotalTestmsSecond32 |  | Step Running 시간 | _STEP_END_CV_TIME, | CV 시간에 의한 종료
** usLoopCountNow 사용 X | unsigned int | uiCV_msSecond32 |  | Step CV 시간 | _STEP_END_CHARGE_VOLTAGE, | 충전 전압에 의한 종료
** ucEndCondition 사용 X | _RESULT_DATA | StepEndCondition |  | 센싱값 | _STEP_END_DISCHARGE_VOLTAGE, | 방전 전압에 의한 종료
[5 empty] | _STEP_END_CHARGE_CURRENT, | 충전 전류에 의한 종료
[5 empty] | _STEP_END_DISCHARGE_CURRENT, | 방전 전류에 의한 종료
[5 empty] | _STEP_END_CHARGE_CAPACITY, | 충전 용량에 의한 종료
2. Step Data | _FORMATIONM_STEP_RECORD_DATA |  |  |  | _STEP_END_DISCHARGE_CAPACITY, | 방전 용량에 의한 종료
- Test Run 상태에서 Step Data의 기록 주기에 따라 데이터를 생성합니다. |  |  |  |  | _STEP_END_CHARGE_WATTHOUR, | 충전 와트시에 의한 종료
- F/W 내부적으로 버퍼링(Queue) 처리 구현 | Type | Name | Description |  | _STEP_END_DISCHARGE_WATTHOUR, | 방전 와트시에 의한 종료
- 버퍼 사이즈는 Channel 별 _FORMATIONM_STEP_RECORD_MAX(60*60*18) | unsigned char | ucStepNow | 현재 Running 중인 Step Index |  | _STEP_END_SOC, | SOC에 의한 종료
- Pc_Comm_GetDataRecordOne 명령어를 통해서 데이터 요청. | unsigned int | uiNowmsSecond32 | 현재 Step의 Running Time(단위 ms) |  | _STEP_END_DOD, | DOD에 의한 종료
- 명시적 Dequeue가 필요함 이를 위한 Pc_Comm_DeleteDataRecordOne 명령어가 있음. | unsigned int | uiCV_msSecond32 | 현재 Step의 CV Time(단위 ms) |  | _STEP_END_INDEX_MAX, |  | 사용 X
- 반환되는 Struct는 _FORMATIONM_STEP_RECORD_DATA | _RESULT_DATA | StepEndCondition | 센싱값 |  | _STEP_END_BY_USER, | 사용자에 의한 종료(통신 명령)
[5 empty] | _STEP_END_HIGH_TEMPERATURE, | 온도에 의한 종료 | 신규
[5 empty] | _STEP_END_LOW_TEMPERATURE, | 온도에 의한 종료 | 신규
[5 empty] | _TEST_END_CONTACK_OVER_RESISTANCE, | Contack End Condition(mΩ) | 신규
[5 empty] | _FORMATION_END, |  | 사용 X
3. Step End Data |  |  |  |  | // _STEP_END_INDEX_MAX |  | 주석
- Step Test End 시 생성되는 데이터입니다. |  |  |  |  | _STEP_TEST_EMPTY, | Step Data 없음 | 사용 X
- Step End Data는 Step당 1개만 저장됩니다. |  |  |  |  | _STEP_TESTING_NOW, | Step 테스트 중 | 사용 X
- Pc_Comm_GetStepEndData 명령어를 통해서 데이터 요청 |  |  |  |  | _STEP_ALARM_UVP = 0x60, | UVP 에러
- 반환되는 Struct는 _FORMATIONM_STEP_END_DATA |  |  |  |  | _STEP_ALARM_OVP, | OVP 에러
[5 empty] | _STEP_ALARM_UCP, | UCP 에러
* DCIR Mode의 경우 |  |  |  |  | _STEP_ALARM_OCP, | OCP 에러
fChargeCapacity은 전압 변화량 |  |  |  |  | _STEP_ALARM_UWP, | UWP 에러
fDisChargeCapacity는 적분된 전류량 |  |  |  |  | _STEP_ALARM_OWP, | OWP 에러
fChargeWattHour는 DCIR 저항값(단위, mΩ) |  |  |  |  | _STEP_ALARM_URP, | URP 에러
[5 empty] | _STEP_ALARM_ORP, | ORP 에러
** _MODE_DISCHARGE_CONTACT 모드일 경우 |  |  |  |  | _STEP_ALARM_CHARGE_VOLTAGE_DOWN, | 충전에서 전압 다운 에러
fDisChargeCapacity은 접촉저항 값(단위 mΩ |  |  |  |  | _STEP_ALARM_DISCHARGE_VOLTAGE_UP, | 방전에서 전압 상승 에러
[5 empty] | _STEP_ALARM_MINUS_VOLTAGE, | 음수 센싱 에러
[5 empty] | _STEP_ALARM_VOLTAGE_FIX_ERROR, | 전압 고정 에러
[5 empty] | _STEP_ALARM_VSENSOR_OPEN, | 센싱 오픈 에러
[5 empty] | _STEP_ALARM_VOLTAGE_BALANCE_ERROR, | Run 전 전압
[5 empty] | _STEP_ALARM_VSENSOR_MINUS, | 전압 음수 에러
[5 empty] | _STEP_ALARM_VSENSOR_OVER, | 전압 높음 에러
[5 empty] | _STEP_ALARM_ISENSOR_VOLTAGE_MINUS, | Run 전 전압 마이너스 에러
[5 empty] | _STEP_ALARM_ISENSOR_VOLTAGE_OVER, | Run 전 전압 높음 에러
[5 empty] | _STEP_ALARM_FAN, | 팬 구동 에러
[5 empty] | _STEP_ALARM_AIR_TEMP, | 대기 온도 에러
[5 empty] | _STEP_ALARM_HEAT_SINK_TEMP, | 히트싱크 온도 에러
[5 empty] | _STEP_ALARM_MY_CHANNEL, | 에러 | 사용 X
[5 empty] | _STEP_ALARM_OTHER_CHANNEL, | 다른 채널로 인한 에러 | 사용 X
[5 empty] | _STEP_ALARM_VOLTAGE_FAST_DOWN, | 전압 빠르게 하강 에러
[5 empty] | _STEP_ALARM_VOLTAGE_FAST_UP, | 전압 빠르게 상승 에러
[5 empty] | _STEP_DAC_ERROR, | DAC 에러
[5 empty] | _STEP_END_CONDITION_NONE, | Step End 조건 없음.

## DCIR Setting
* DCIR은 내부적으로 2Point Pulse 처럼 동작
* End Condition은 기본적으로 _STEP_END_CONDITION_TIME만 적용
F/W Code - 참조
Type |  | Name |  | 설정 값
unsigned char |  | ucLoopIndex |  |  |  | ucLoopIndex = 0;
unsigned short |  | usLoopCountMax |  |  |  | usLoopCountNow = 0;
unsigned short |  | usLoopCountNow |  |  |  | usLoopCountMax = 0; //1 번 Balance
unsigned char |  | ucState |  | _STATE_DCIR | 고정값 | ucState = _STATE_DCIR;
unsigned char |  | ucMode |  | _MODE_10ms_DCIR | 고정값 | ucMode = _MODE_10ms_DCIR;
float |  | fSettingVoltage |  |  | 가변 - Pulse 충전 전압 | fSettingVoltage = 2.0f;
float |  | fSettingCurrent |  |  | 가변 - Pulse 방전 전압 | fSettingCurrent = 0.0f; | // Pulse시 Discharge Voltage
U32 |  | u16StepEndConditionsEnable |  |  |  | u16StepEndConditionsEnable = (1<<_STEP_END_CONDITION_TIME);
U8 |  | ucSocDodIndex |  |  |  | ucSocDodIndex = 0;
unsigned int |  | uiTestSecond32 |  | 60 | 고정값 | uiTestSecond32 = 60;
unsigned int |  | uiCV_msSecond32
unsigned int |  | uiDataRecordSecond32 |  |  |  | ucPulseMax = 2; | // Pulse Point #
StepEndCondition | float | fChargeVoltage |  |  |  | ucPulseMode = _PULSE_MODE_CCCV; | // _PULSE_MODE_CCCV...
| float | fDisChargeVoltage |  |  |  | ucPulseKind[0] = _PULSE_RECTANGLE; | // Rectangle/Triangle
| float | fChargeCurrent |  |  |  | ucPulseKind[1] = _PULSE_RECTANGLE; | // Rectangle/Triangle
| float | fDisChargeCurrent |  |  |  | u16PulseTime1ms[0] = 3*1000; | // 1ms Pulse 유지 시간들
| double | fChargeCapacity |  |  |  | u16PulseTime1ms[1] = 15; | // 1ms Pulse 유지 시간들
| double | fDisChargeCapacity |  |  |  | fPulseCurrent[0] = 20; | // DCIR의 경우 0=Start 1초동안 전류, Pulse, +값은 Chargae, -값은 DisCharge
| double | fChargeWattHour |  |  |  | fPulseCurrent[1] = -20; | // DCIR의 경우 0=Start 1초동안 전류, Pulse, +값은 Chargae, -값은 DisCharge
| double | fDisChargeWattHour |  |  |  | fPulseChargeUp1Sec = 0; | // 2Point Pulse시 1초당 Charge Current Up Delta Up
short |  | shStepEndTemperatureHigh |  |  |  | fPulseChargeCurrentMax = 20;; | // Charge Delta Up 절대치 최대
short |  | shStepEndTemperatureLow |  |  |  | fPulseDisChargeUp1Sec = 0; | // 2Point Pulse시 1초당 DisCharge Current Up Delta Down
unsigned char |  | ucPulseMax |  | 2 | 고정값 | fPulseDisChargeCurrentMax = 20; | // DisCharge Delta Up 절대치 최대
unsigned char |  | ucPulseMode |  | _PULSE_MODE_CCCV | 고정값
unsigned char [ 10 ] |  | ucPulseKind |  | [0] : 0, [1] : 0 (_PULSE_RECTANGLE) | 고정값
U16 [ 10 ] |  | u16PulseTime1ms |  | [0] : 3000, [1] : 15 | 고정값
float [ 10 ] |  | fPulseCurrent |  |  | 가변 - [0] : 충전 전류, [1] : 방전 전류
float |  | fPulseChargeUp1Sec |  | 0
float |  | fPulseChargeCurrentMax |  | 20 | 고정값
float |  | fPulseDisChargeUp1Sec |  | 0
float |  | fPulseDisChargeCurrentMax |  | 20 | 고정값

## SmartFormation (hidden)
PC Communication
1. Pc_Comm_GetRunStopAllChannel
: 현재 Step Index 및 상태(Run/Stop) 요청
|  | PC -> FW | [7 empty] | FW -> PC
|  | Size | MCU | CH | CMD | Check Sum | ETX |  |  | Size | MCU | CH | CMD | Data 1 | Data 2 | Check Sum | ETX
|  | 1 byte | 1 byte | 1 byte | 1 byte | 1 byte | 5 byte |  |  | 1 byte | 1 byte | 1 byte | 1 byte | 2 byte | 2 byte | 1 byte | 5 byte
|  | Field | Define | Value Range | Type | Description |  |  |  | Field | Define | Value Range | Type | Description
|  | Size |  | 0x04 | byte |  |  |  |  | Size |  | 0x08 | byte
|  | MCU |  | 0x00 ~ 0x3F | byte | B'D Dip switch 참조 |  |  |  | MCU |  |  | byte | Tx와 동일
|  | CH |  |  | byte | Don't Care |  |  |  | CH |  |  | byte | Tx와 동일
|  | CMD | Command | 0x00 | byte | 고정 |  |  |  | CMD |  |  | byte | Tx와 동일
[10 empty] | Data 1 | Step Index | 0x01 ~ 0xFF | unsigned short | 현재 Step Index 값
[10 empty] | Data 2 | Running Channel | 0x00 ~ 0x0F | unsigned short | 현재 Running 중인 채널(예제 참조)
|  | TX - MCU 1번, CH 0번 |  |  |  | TX - MCU 1번, CH 0번
|  | RX - Step Index(1번), 모든 채널 STOP(0000 0000) |  |  |  | RX - Step Index(17번), 모든 채널 RUN(0000 1111)
|  | TX - MCU 1번, CH 0번 |  |  |  | TX - MCU 1번, CH 0번
|  | RX - Step Index(1번), 1,2채널 RUN(0000 0011) |  |  |  | RX - Step Index(1번), 4채널 RUN(0000 1000)
2. Pc_Comm_RunControlBitsChannel
: Start Step Index 설정 및 Run set(선택된 채널)
|  | PC -> FW | [7 empty] | FW -> PC
|  | Size | MCU | CH | CMD | Data 1 | Data 2 | Check Sum | ETX | Size | MCU | CH | CMD | Data 1 | Check Sum | ETX
|  | 1 byte | 1 byte | 1 byte | 1 byte | 1 byte | 1 byte | 1 byte | 5 byte | 1 byte | 1 byte | 1 byte | 1 byte | 4 byte | 1 byte | 5 byte
|  | Field | Define | Value Range | Type | Description |  |  |  | Field | Define | Value Range | Type | Description
|  | Size |  | 0x06 | byte |  |  |  |  | Size |  | 0x08 | byte
|  | MCU |  | 0x00 ~ 0x3F | byte | B'D Dip switch 참조 |  |  |  | MCU |  |  | byte | Tx와 동일
|  | CH |  | 0x00 | byte | Don't Care |  |  |  | CH |  |  | byte | Tx와 동일
|  | CMD | Command | 0x01 | byte | 고정 |  |  |  | CMD |  |  | byte | Tx와 동일
|  | Data 1 | Channel Select | 0x01 ~ 0x0F | byte | 채널 선택 |  |  |  | Data 1 | return | 0x00 ~ 0x01 | unsigned int | 0 : 에러, 1: 정상 처리
|  | Data 2 | Start Index | 0x00 ~ 0xFF | byte | Run 시작 Step Index
|  | TX - 모든채널(1111) Run, 0번째 Step Index Run |  |  |  | TX - 1,2,3CH(0111) Run, 8번째 Step Index Run
|  | RX - Run 실패(0000 0000 0000 0000) |  |  |  | RX - Run 성공(0000 0000 0000 0001)
3. Pc_Comm_StopControlBitsChannel
: 선택된 채널에 한해서 STOP Set
|  | PC -> FW | [7 empty] | FW -> PC
|  | Size | MCU | CH | CMD | Data 1 | Check Sum | ETX |  | Size | MCU | CH | CMD | Data 1 | Check Sum | ETX
|  | 1 byte | 1 byte | 1 byte | 1 byte | 1 byte | 1 byte | 5 byte |  | 1 byte | 1 byte | 1 byte | 1 byte | 4 byte | 1 byte | 5 byte
|  | Field | Define | Value Range | Type | Description |  |  |  | Field | Define | Value Range | Type | Description
|  | Size |  | 0x05 | byte |  |  |  |  | Size |  | 0x08 | byte
|  | MCU |  | 0x00 ~ 0x3F | byte | B'D Dip switch 참조 |  |  |  | MCU |  | 0x00 ~ 0x3F | byte | Tx와 동일
|  | CH |  | 0x00 | byte | Don't Care |  |  |  | CH |  | 0x00 | byte | Tx와 동일
|  | CMD | Command | 0x02 | byte | 고정 |  |  |  | CMD | Command | 0x01 | byte | Tx와 동일
|  | Data 1 | Channel Select | 0x01 ~ 0x0F | byte | 채널 선택 |  |  |  | Data 1 | return | 0x01 | unsigned int | 고정
TX - 모든 채널 STOP(1111)
RX - 성공(0000 0000 0000 0001)
4. Pc_Comm_ResetStepSequence
: F/W의 Step Data Clear
|  | PC -> FW | [7 empty] | FW -> PC
|  | Size | MCU | CH | CMD | Check Sum | ETX |  |  | Size | MCU | CH | CMD | Data 1 | Check Sum | ETX
|  | 1 byte | 1 byte | 1 byte | 1 byte | 1 byte | 5 byte |  |  | 1 byte | 1 byte | 1 byte | 1 byte | 4 byte | 1 byte | 5 byte
|  | Field | Define | Value Range | Type | Description |  |  |  | Field | Define | Value Range | Type | Description
|  | Size |  | 0x04 | byte |  |  |  |  | Size |  | 0x08 | byte
|  | MCU |  | 0x00 ~ 0x3F | byte | B'D Dip switch 참조 |  |  |  | MCU |  |  | byte | Tx와 동일
|  | CH |  |  | byte | Don't Care |  |  |  | CH |  |  | byte | Tx와 동일
|  | CMD | Command | 0x03 | byte | 고정 |  |  |  | CMD |  |  | byte | Tx와 동일
|  | * FW의 Step Sequence Data를 Clear하기 위한 용도로 사용됨. | [7 empty] | Data 1 | return | 0x00 ~ 0x01 | unsigned int | 0 : 에러, 1: 정상 처리
|  | RX - Clear 실패(0000 0000 0000 0000) |  |  |  | RX - Clear 성공(0000 0000 0000 0001)
5. Pc_Comm_SetOneStepSequence
: 1개 Step Data 전송(PC->FW)
|  | PC -> FW | [7 empty] | FW -> PC | [8 empty] | struct _FORMATIONM_STEP_SEQUENCE
|  | Size | MCU | CH | CMD | Data 1 | Data 2 | Check Sum | ETX | Size | MCU | CH | CMD | Data 1 | Check Sum | ETX |  |  | {
|  | 1 byte | 1 byte | 1 byte | 1 byte | 1 byte | 166 byte | 1 byte | 5 byte | 1 byte | 1 byte | 1 byte | 1 byte | 4 byte | 1 byte | 5 byte |  |  |  | unsigned char ucLoopIndex;
unsigned short usLoopCountMax;
|  | Field | Define | Value Range | Type | Description |  |  |  | Field | Define | Value Range | Type | Description | [5 empty] | unsigned short usLoopCountNow;
|  | Size |  | 0xAB | byte |  |  |  |  | Size |  | 0x08 | byte | [6 empty] | unsigned char ucState;
|  | MCU |  | 0x00 ~ 0x3F | byte | B'D Dip switch 참조 |  |  |  | MCU |  |  | byte | Tx와 동일 | [5 empty] | unsigned char ucMode;
|  | CH |  |  | byte | Don't Care |  |  |  | CH |  |  | byte | Tx와 동일 | [5 empty] | float fSettingVoltage;
|  | CMD | Command | 0x04 | byte | 고정 |  |  |  | CMD |  |  | byte | Tx와 동일 | [5 empty] | float fSettingCurrent;
|  | Data 1 | Step Index | 0x01 ~ 0xFF | byte | Step Index 설정 |  |  |  | Data 1 | return | 0x00 ~ 0x01 | unsigned int | 0 : 에러, 1: 정상 처리 | [5 empty] | U16 u16StepEndConditionsEnable;
|  | Data 2 | Step Data |  | Struct | struct _FORMATIONM_STEP_SEQUENCE 참조 | [13 empty] | U8 ucSocDodIndex;
|  | * sizeof(_FORMATIONM_STEP_SEQUENCE)의 값이 166 byte일 때 | [17 empty] | unsigned int uiTestSecond32;
unsigned int uiCV_msSecond32;
unsigned int uiDataRecordSecond32;
_RESULT_DATA StepEndCondition;
unsigned char ucPulseMax;
| 6. Pc_Comm_GetStepSum32 | [18 empty] | unsigned char ucPulseMode;
| : F/W가 download 받은 Step Size Get | [18 empty] | unsigned char ucPulseKind[_MAX_PULSE_STEP];
|  | PC -> FW | [7 empty] | FW -> PC | [9 empty] | U16 u16PulseTime1ms[_MAX_PULSE_STEP];
|  | Size | MCU | CH | CMD | Check Sum | ETX |  |  | Size | MCU | CH | CMD | Data 1 | Check Sum | ETX |  |  |  | float fPulseCurrent[_MAX_PULSE_STEP];
|  | 1 byte | 1 byte | 1 byte | 1 byte | 1 byte | 5 byte |  |  | 1 byte | 1 byte | 1 byte | 1 byte | 4 byte | 1 byte | 5 byte |  |  |  | float fPulseChargeUp1Sec;
float fPulseChargeCurrentMax;
|  | Field | Define | Value Range | Type | Description |  |  |  | Field | Define | Value Range | Type | Description | [5 empty] | float fPulseDisChargeUp1Sec;
|  | Size |  | 0x04 | byte |  |  |  |  | Size |  | 0x08 | byte | [6 empty] | float fPulseDisChargeCurrentMax;// DisCharge Delta Up 절대치 최대
|  | MCU |  | 0x00 ~ 0x3F | byte | B'D Dip switch 참조 |  |  |  | MCU |  | 0x00 ~ 0x3F | byte | Tx와 동일 |  |  |  |  | }
|  | CH |  |  | byte | Don't Care |  |  |  | CH |  | 0x00 | byte | Tx와 동일 |  |  |  |  | * _CommunicationStructure.h 파일 참조
|  | CMD | Command | 0x05 | byte | 고정 |  |  |  | CMD | Command | 0x05 | byte | Tx와 동일
[10 empty] | Data 1 | return value | 0~4294967295 | unsigned int | FW가 Download 받은 Step Data Size return
* 해당 CMD는 Sequence Step Data 검증용으로 사용
* Data1의 값은 sizeof(_FORMATIONM_STEP_SEQUENCE)(166 byte) * n으로 결정됩니다.
sizeof(_FORMATIONM_STEP_SEQUENCE)의 값이 166 byte일 때
|  | RX - 0(0000 0000 0000 0000) / 166 = 0, 데이터 없음 |  |  |  | RX - 20750(0101 0001 0000 1110) / 166 = 125 개 데이터 있음 |  |  |  | ex) Data 1의 값이 0일 경우 0개의 Step Data가 FW로 전송 확인(166 byte * 0 step)
ex) Data 1의 값이 3948일 경우 24개의 Step Data가 FW로 전송 확인(166 byte * 24 step)
ex) Data 1의 값이 41500일 경우 250개의 Step Data가 FW로 전송 확인(166 byte * 250 step)
7. Pc_Comm_Get_EEPROM_Pointer200
: 해당 Index의 EEPROM Data 요청
|  | PC -> FW | [7 empty] | FW -> PC | [8 empty] | struct _EEPROM_DATA
|  | Size | MCU | CH | CMD | Data 1 | Check Sum | ETX |  | Size | MCU | CH | CMD | Data 1 | Check Sum | ETX |  |  | {
|  | 1 byte | 1 byte | 1 byte | 1 byte | 1 byte | 1 byte | 5 byte |  | 1 byte | 1 byte | 1 byte | 1 byte | n byte | 1 byte | 5 byte |  |  |  | unsigned int uiCalibrationDate[_MAX_CHANNEL];
[20 empty] | float fContactSpec[2][_MAX_CHANNEL]; |  | // [0:Charge,1:Discharge][0:CH1~3:CH4]
|  | Field | Define | Value Range | Type | Description |  |  |  | Field | Define | Value Range | Type | Description | [5 empty] | float fContactCalibration[2][_MAX_CHANNEL]; | // [0:Charge,1:Discharge][0:CH1~3:CH4]
|  | Size |  | 0x05 | byte |  |  |  |  | Size |  | 5+n byte | byte | [6 empty] | S16 s16Dac_ChargePower[_MAX_CHANNEL/2][CALIBRATION_MAX_STEP];
|  | MCU |  | 0x00 ~ 0x3F | byte | B'D Dip switch 참조 |  |  |  | MCU |  |  | byte | Tx와 동일 | [5 empty] | unsigned char ucMaxStep[CALIBRATION_MAX_RANGE];
|  | CH |  | 0x00 | byte | Don't Care |  |  |  | CH |  |  | byte | Tx와 동일 | [5 empty] | int iAdc[CALIBRATION_MAX_RANGE][CALIBRATION_MAX_STEP];
|  | CMD | Command | 0x06 | byte | 고정 |  |  |  | CMD |  |  | byte | Tx와 동일 | [5 empty] | S16 s16Dac[CALIBRATION_MAX_RANGE][CALIBRATION_MAX_STEP];
|  | Data 1 | EEPROM Index | 0x00 ~ 0x0A | byte | EEPROM Index(sizeof(_EEPROM_DATA) 참조) |  |  |  | Data 1 | EEPROM Data |  | Struct | struct _EEPROM_DATA 참조 | [5 empty] | float fReferance[CALIBRATION_MAX_RANGE][CALIBRATION_MAX_STEP];
|  | * EEPROM Index는 200 Byte씩 구분되어짐. | [7 empty] | * Data 1는 2종류의 size를 가짐(200 byte or sizeof(_EEPROM_DATA) % 200) | [9 empty] | char cCalibrator[_MAX_CHANNEL][17];
[10 empty] | * 오류 발생 시 uint(4byte)를 반환(0000 0000 0000 0000 - 에러) | [8 empty] | }
* _CommunicationStructure.h 파일 참조
TX - 0번(0x00) Index EEPROM 데이터 요청
RX - EEPROM[000:199] 데이터 반환 (여기서 0xFF는 테스트용 값)
TX - 9번(0x09) index EEPROM 데이터 요청
RX - EEPROM[1800:1967] 데이터 반환(여기서 0xFF는 테스트용 값)
TX - 10번(0x0A) Index EEPROM 데이터 요청
RX - EEPROM Max Size(sizeof(_EEPROM_DATA) 참조) Over로 인한 에러 반환 (0000 0000 0000 0000)
8. Pc_Comm_Set_EEPROM_Pointer200
: 해당 Index의 EEPROM Data Set
|  | PC -> FW | [7 empty] | FW -> PC
|  | Size | MCU | CH | CMD | Data 1 | Data 2 | Check Sum | ETX | Size | MCU | CH | CMD | Data 1 | Check Sum | ETX
|  | 1 byte | 1 byte | 1 byte | 1 byte | 1 byte | n byte | 1 byte | 5 byte | 1 byte | 1 byte | 1 byte | 1 byte | 4 byte | 1 byte | 5 byte
|  | Field | Define | Value Range | Type | Description |  |  |  | Field | Define | Value Range | Type | Description
|  | Size |  | 5 + n byte | byte |  |  |  |  | Size |  | 0x05 | byte
|  | MCU |  | 0x00 ~ 0x3F | byte | B'D Dip switch 참조 |  |  |  | MCU |  |  | byte | Tx와 동일
|  | CH |  | 0x00 | byte | Don't Care |  |  |  | CH |  |  | byte | Tx와 동일
|  | CMD | Command | 0x07 | byte | 고정 |  |  |  | CMD |  |  | byte | Tx와 동일
|  | Data 1 | EEPROM Index | 0x00 ~ 0x0A | byte | EEPROM Index(sizeof(_EEPROM_DATA) 참조) |  |  |  | Data 1 | 상태 return | 0x00 ~ 0x01 | unsigned int | 0 : 에러, 1: 정상 처리
|  | Data 2 | EEPROM Data | 0x00 ~ 0x0A | Struct | struct _EEPROM_DATA 참조
* EEPROM Index는 200 Byte씩 구분되어짐.
| 9. Pc_Comm_GetLastOneSecondCondition | [9 empty] | _FORMATIONM_STEP_END_DATA
| : 모든 CH의 최근 데이터 요청(1 sec) | [9 empty] | 59 | 236
|  | PC -> FW | [7 empty] | FW -> PC | [8 empty] | struct _FORMATIONM_STEP_END_DATA
|  | Size | MCU | CH | CMD | Check Sum | ETX |  |  | Size | MCU | CH | CMD | Data 1 | Check Sum | ETX |  |  | {
|  | 1 byte | 1 byte | 1 byte | 1 byte | 1 byte | 5 byte |  |  | 1 byte | 1 byte | 1 byte | 1 byte | 236 byte | 1 byte | 5 byte |  |  |  | unsigned short usLoopCountNow;
unsigned char ucEndCondition;
|  | Field | Define | Value Range | Type | Description |  |  |  | Field | Define | Value Range | Type | Description | [5 empty] | unsigned int uiTotalTestmsSecond32;
|  | Size |  | 0x04 | byte |  |  |  |  | Size |  | 0xF0 | byte | [6 empty] | unsigned int uiCV_msSecond32;
|  | MCU |  | 0x00 ~ 0x3F | byte | B'D Dip switch 참조 |  |  |  | MCU |  |  | byte | Tx와 동일 | [5 empty] | _RESULT_DATA StepEndCondition;
|  | CH |  | 0x00 | byte | Don't Care |  |  |  | CH |  |  | byte | Tx와 동일 |  |  |  |  | }
|  | CMD | Command | 0x08 | byte | 고정 |  |  |  | CMD |  |  | byte | Tx와 동일 |  |  |  |  | * _CommunicationStructure.h 파일 참조
[10 empty] | Data 1 | 4ch Data |  | Struct | struct _FORMATIONM_STEP_END_DATA 참조
* Data 1은 _FORMATIONM_STEP_END_DATA[4] 형식으로 처리됨
|  |  |  | 1Ch | 2Ch | 3Ch | 4Ch
|  | usLoopCountNow; |  | 0 | 0 | 0 | 0
|  | ucEndCondition; |  | 0 | 0 | 0 | 0
|  | uiTotalTestmsSecond32; |  | 4294967295 | 1111 | 4294967295 | 4294967295
|  | uiCV_msSecond32; |  | 0 | 55 | 0 | 0
|  | fChargeVoltage; |  | 0 | 2.1 | 0 | 0
|  | fDisChargeVoltage; |  | 0 | 3 | 0 | 0
|  | fChargeCurrent; |  | 0 | 4.1 | 0 | 0
|  | fDisChargeCurrent; |  | 0 | 5.1 | 0 | 0
|  | fChargeCapacity; |  | 0 | 6.1 | 0 | 0
|  | fDisChargeCapacity; |  | 0 | 7.1 | 0 | 0
|  | fChargeWattHour; |  | 0 | 8.1 | 0 | 0
|  | fDisChargeWattHour; |  | 0 | 9.1 | 0 | 0
* 테스트 값 입니다.
| 10. Pc_Comm_GetDataRecordOne | [9 empty] | _FORMATIONM_STEP_RECORD_DATA
| : 해당 CH의 저장 데이터 요청 | [9 empty] | 57
|  | PC -> FW | [7 empty] | FW -> PC | [8 empty] | struct _FORMATIONM_STEP_RECORD_DATA
|  | Size | MCU | CH | CMD | Check Sum | ETX |  |  | Size | MCU | CH | CMD | Data 1 | Data 2 | Check Sum | ETX |  | {
|  | 1 byte | 1 byte | 1 byte | 1 byte | 1 byte | 5 byte |  |  | 1 byte | 1 byte | 1 byte | 1 byte | 1 byte | 57 byte | 1 byte | 5 byte |  |  | unsigned char ucStepNow;
unsigned int uiNowmsSecond32;
|  | Field | Define | Value Range | Type | Description |  |  |  | Field | Define | Value Range | Type | Description | [5 empty] | unsigned int uiCV_msSecond32;
|  | Size |  | 0x04 | byte |  |  |  |  | Size |  | 0x3E | byte | [6 empty] | _RESULT_DATA StepEndCondition;
|  | MCU |  | 0x00 ~ 0x3F | byte | B'D Dip switch 참조 |  |  |  | MCU |  |  | byte | Tx와 동일 |  |  |  |  | }
|  | CH |  | 0x00 ~ 0x03 | byte | Channel 선택 |  |  |  | CH |  |  | byte | Tx와 동일 |  |  |  |  | * _CommunicationStructure.h 파일 참조
|  | CMD | Command | 0x09 | byte | 고정 |  |  |  | CMD |  |  | byte | Tx와 동일
|  | * 선택된 CH의 Record Data 요청 | [7 empty] | Data 1 | Data Count | 0x00 ~ 0xFF | byte | 버퍼에 남은 데이터 개수 반환
|  | * 단) FW에서 데이터를 반환하고 Clear는 하지 않음. -> 아래 12번 커맨드를 이용하여 삭제 필요 | [7 empty] | Data 2 | Record Data |  | Struct | struct _FORMATIONM_STEP_RECORD_DATA 참조
TX - 1번 ch(0x00) 데이터 요청
RX - 1개의 Data가 있고(0x01), Record Data(전부 0x00)
| 11. Pc_Comm_DeleteDataRecordOne | [9 empty] | _FORMATIONM_STEP_RECORD_DATA
| : 해당 CH의 저장 데이터 삭제 | [9 empty] | 57
|  | PC -> FW | [7 empty] | FW -> PC
|  | Size | MCU | CH | CMD | Check Sum | ETX |  |  | Size | MCU | CH | CMD | Data 1 | Data 2 | Check Sum | ETX
|  | 1 byte | 1 byte | 1 byte | 1 byte | 1 byte | 5 byte |  |  | 1 byte | 1 byte | 1 byte | 1 byte | 1 byte | 4 byte | 1 byte | 5 byte
|  | Field | Define | Value Range | Type | Description |  |  |  | Field | Define | Value Range | Type | Description
|  | Size |  | 0x04 | byte |  |  |  |  | Size |  | 0x09 | byte
|  | MCU |  | 0x00 ~ 0x3F | byte | B'D Dip switch 참조 |  |  |  | MCU |  |  | byte | Tx와 동일
|  | CH |  | 0x00 ~ 0x03 | byte | Ch 선택 |  |  |  | CH |  |  | byte | Tx와 동일
|  | CMD | Command | 0x0A | byte | 고정 |  |  |  | CMD |  |  | byte | Tx와 동일
|  | * 선택된 CH의 Record Data 1개 삭제 | [7 empty] | Data 1 | Data Count | 0x00 ~ 0xFF | byte | Delete 명령 수행 후 Record Data Count
[10 empty] | Data 2 | Data Count | 0x00 ~ 0xFF | unsigned int | Delete 명령 수행 전 Record Data Count
TX - 1번 채널 데이터 삭제 명령
RX - 명령 수행 전 Data 1개(0000 0000 0000 0001), 명령 수행 후 Data 0개(0x00)
12. Pc_Comm_DeleteDataRecordAll
: 해당 CH의 저장 데이터 모두 삭제
|  | PC -> FW | [7 empty] | FW -> PC
|  | Size | MCU | CH | CMD | Check Sum | ETX |  |  | Size | MCU | CH | CMD | Data 1 | Check Sum | ETX
|  | 1 byte | 1 byte | 1 byte | 1 byte | 1 byte | 5 byte |  |  | 1 byte | 1 byte | 1 byte | 1 byte | 4 byte | 1 byte | 5 byte
|  | Field | Define | Value Range | Type | Description |  |  |  | Field | Define | Value Range | Type | Description
|  | Size |  | 0x04 | byte |  |  |  |  | Size |  | 0x08 | byte
|  | MCU |  | 0x00 ~ 0x3F | byte | B'D Dip switch 참조 |  |  |  | MCU |  |  | byte | Tx와 동일
|  | CH |  | 0x00 ~ 0x03 | byte | Ch 선택 |  |  |  | CH |  |  | byte | Tx와 동일
|  | CMD | Command | 0x0B | byte | 고정 |  |  |  | CMD |  |  | byte | Tx와 동일
[10 empty] | Data 1 | return | 0x01 | unsinged int | 1: 정상 처리
TX - 1번채널 데이터 모두 삭제 명령
RX - 정상 수행 완료
13. Pc_Comm_MaskAlarmCondition
: Alarm Mask 설정
|  | PC -> FW | [7 empty] | FW -> PC | [8 empty] | // Mask Bits
|  | Size | MCU | CH | CMD | Data 1 | Check Sum | ETX |  | Size | MCU | CH | CMD | Data 1 | Check Sum | ETX |  |  | enum
|  | 1 byte | 1 byte | 1 byte | 1 byte | 4 byte | 1 byte | 5 byte |  | 1 byte | 1 byte | 1 byte | 1 byte | 4 byte | 1 byte | 5 byte |  |  | {
_STEP_ALARM_MASK_UVP = 0,
|  | Field | Define | Value Range | Type | Description |  |  |  | Field | Define | Value Range | Type | Description | [5 empty] | _STEP_ALARM_MASK_OVP,
|  | Size |  | 0x08 | byte |  |  |  |  | Size |  | 0x08 | byte | [6 empty] | _STEP_ALARM_MASK_UCP,
|  | MCU |  | 0x00 ~ 0x3F | byte | B'D Dip switch 참조 |  |  |  | MCU |  |  | byte | Tx와 동일 | [5 empty] | _STEP_ALARM_MASK_OCP,
|  | CH |  |  | byte | Don't Care |  |  |  | CH |  |  | byte | Tx와 동일 | [5 empty] | _STEP_ALARM_MASK_UWP,
|  | CMD | Command | 0x0C | byte | 고정 |  |  |  | CMD |  |  | byte | Tx와 동일 | [5 empty] | _STEP_ALARM_MASK_OWP,
|  | Data 1 | Maks Data |  | uint | enum MaskBits 참조 |  |  |  | Data 1 | return | 0x01 | unsigned int | 1: 정상 처리 | [5 empty] | _STEP_ALARM_MASK_URP,
_STEP_ALARM_MASK_ORP,
_STEP_ALARM_MASK_CHARGE_VOLTAGE_DOWN,
_STEP_ALARM_MASK_DISCHARGE_VOLTAGE_UP,
_STEP_ALARM_MASK_MINUS_VOLTAGE,
|  | TX - 4099 ( 1<< STEP_ALARM_MASK_UVP ¦ 1<< _STEP_ALARM_MASK_OVP ¦ 1<<_STEP_ALARM_MASK_VOLTAGE_FIX_ERROR) Mask 설정 | [17 empty] | _STEP_ALARM_MASK_VOLTAGE_FIX_ERROR,
|  | RX - 정상 처리 | [17 empty] | _STEP_ALARM_MASK_VSENSOR_OPEN,
_STEP_ALARM_MASK_VOLTAGE_BALANCE_ERROR,
_STEP_ALARM_MASK_VSENSOR_MINUS,
| 14. Pc_Comm_EEPRomControl | [18 empty] | _STEP_ALARM_MASK_VSENSOR_OVER,
| : EEPROM Mode 제어 | [18 empty] | _STEP_ALARM_MASK_ISENSOR_VOLTAGE_MINUS,
|  | PC -> FW | [7 empty] | FW -> PC | [9 empty] | _STEP_ALARM_MASK_ISENSOR_VOLTAGE_OVER,
|  | Size | MCU | CH | CMD | Data 1 | Check Sum | ETX |  | Size | MCU | CH | CMD | Data 1 | Check Sum | ETX |  |  |  | _STEP_ALARM_MASK_FAN,
|  | 1 byte | 1 byte | 1 byte | 1 byte | 1 byte | 1 byte | 5 byte |  | 1 byte | 1 byte | 1 byte | 1 byte | 4 byte | 1 byte | 5 byte |  |  |  | _STEP_ALARM_MASK_AIR_TEMP,
_STEP_ALARM_MASK_HEAT_SINK_TEMP,
|  | Field | Define | Value Range | Type | Description |  |  |  | Field | Define | Value Range | Type | Description | [5 empty] | _STEP_ALARM_MASK_MY_CHANNEL,
|  | Size |  | 0x05 | byte |  |  |  |  | Size |  | 0x08 | byte | [6 empty] | _STEP_ALARM_MASK_OTHER_CHANNEL,
|  | MCU |  | 0x00 ~ 0x3F | byte | B'D Dip switch 참조 |  |  |  | MCU |  |  | byte | Tx와 동일 | [5 empty] | _STEP_ALARM_MASK_VOLTAGE_FAST_DOWN,
|  | CH |  |  | byte | Don't Care |  |  |  | CH |  |  | byte | Tx와 동일 | [5 empty] | _STEP_ALARM_MASK_VOLTAGE_FAST_UP,
|  | CMD | Command | 0x0D | byte | 고정 |  |  |  | CMD |  |  | byte | Tx와 동일 |  |  |  |  | };
|  | Data 1 | EEPROM mode | 0x00 ~ 0x03 | byte | 아래 표 참조 |  |  |  | Data 1 | return | 0x01 | unsigned int | 1: 정상 처리 |  |  |  |  | * _CommunicationStructure.h 파일 참조
|  | Data 1 value | description
|  | 0 | _EEPRom_NONE
|  | 1 | _EEPRom_READ_ALL
|  | 2 | _EEPRom_WRITE_ALL
|  | 3 | _HARDWARE_INITIALIZE
15. Pc_Comm_SetGetGpIo
: 사용하지 않음
16. Pc_Comm_SetGpIo
: GPIO Setting
|  | PC -> FW | [7 empty] | FW -> PC
|  | Size | MCU | CH | CMD | Data 1 | Data 2 | Check Sum | ETX | Size | MCU | CH | CMD | Data 1 | Check Sum | ETX
|  | 1 byte | 1 byte | 1 byte | 1 byte | 4 byte | 2 byte | 1 byte | 5 byte | 1 byte | 1 byte | 1 byte | 1 byte | 4 byte | 1 byte | 5 byte
|  | Field | Define | Value Range | Type | Description |  |  |  | Field | Define | Value Range | Type | Description
|  | Size |  | 0x0A | byte |  |  |  |  | Size |  | 0x08 | byte
|  | MCU |  | 0x00 ~ 0x3F | byte | B'D Dip switch 참조 |  |  |  | MCU |  |  | byte | Tx와 동일
|  | CH |  |  | byte | Don't Care |  |  |  | CH |  |  | byte | Tx와 동일
|  | CMD | Command | 0x0F | byte | 고정 |  |  |  | CMD |  |  | byte | Tx와 동일
|  | Data 1 | Address |  | uint | GPIO Address 설정(아래 표 참조) |  |  |  | Data 1 | Data |  | unsigned int | 해당 Address Read Data
|  | Data 2 | Data |  | ushort | Setting Data |  |  |  | * ADD_SDRAM_CHECK_STATUS일 경우 SdramCheckPassFail 값 반환
* ADD_SDRAM_CHECK_STATUS를 제외한 나머지는 Address & 0x0FFF GPIO Read 값 반환
|  | Define |  | Address | Data | Description
|  | ADD_SDRAM_CHECK_ENALBE |  | 0xA0003027 | don’t care | SDRAM Check Enable
|  | ADD_SDRAM_CHECK_DISABLE |  | 0xA0003028 | don’t care | SDRAM Check Disable
|  | ADD_FAN_CONTROL_DIRECT |  | 0xA0003030 | 0 or 1 | 0 : Fan Off, 1: Fan On
|  | ADD_FAN_OFF_DELAY |  | 0xA0003031 | don’t care | Fan On(4min)
|  | GPIO |  | 기타 GPIO | 0 or 1 | 0 : Low, 1 :High
17. Pc_Comm_GetGpIo
: GPIO Read Data 요청
|  | PC -> FW | [7 empty] | FW -> PC
|  | Size | MCU | CH | CMD | Data 1 | Check Sum | ETX |  | Size | MCU | CH | CMD | Data 1 | Check Sum | ETX
|  | 1 byte | 1 byte | 1 byte | 1 byte | 4 byte | 1 byte | 5 byte |  | 1 byte | 1 byte | 1 byte | 1 byte | 4 byte | 1 byte | 5 byte
|  | Field | Define | Value Range | Type | Description |  |  |  | Field | Define | Value Range | Type | Description
|  | Size |  | 0x0A | byte |  |  |  |  | Size |  | 0x08 | byte
|  | MCU |  | 0x00 ~ 0x3F | byte | B'D Dip switch 참조 |  |  |  | MCU |  |  | byte | Tx와 동일
|  | CH |  |  | byte | Don't Care |  |  |  | CH |  |  | byte | Tx와 동일
|  | CMD | Command | 0x10 | byte | 고정 |  |  |  | CMD |  |  | byte | Tx와 동일
|  | Data 1 | Address |  | uint | Read 하려는 Address |  |  |  | Data 1 | Data |  | unsigned int | 해당 Address Data
* ADD_SDRAM_CHECK_STATUS일 경우 SdramCheckPassFail 값 반환
* ADD_SDRAM_CHECK_STATUS를 제외한 나머지는 Address & 0x0FFF GPIO Read 값 반환
18. Pc_Comm_SetHardWareInitialize
: HardWareInit 명령
|  | PC -> FW | [7 empty] | FW -> PC
|  | Size | MCU | CH | CMD | Check Sum | ETX |  |  | Size | MCU | CH | CMD | Data 1 | Check Sum | ETX
|  | 1 byte | 1 byte | 1 byte | 1 byte | 1 byte | 5 byte |  |  | 1 byte | 1 byte | 1 byte | 1 byte | 4 byte | 1 byte | 5 byte
|  | Field | Define | Value Range | Type | Description |  |  |  | Field | Define | Value Range | Type | Description
|  | Size |  | 0x04 | byte |  |  |  |  | Size |  | 0x08 | byte
|  | MCU |  | 0x00 ~ 0x3F | byte | B'D Dip switch 참조 |  |  |  | MCU |  |  | byte | Tx와 동일
|  | CH |  |  | byte | Don't Care |  |  |  | CH |  |  | byte | Tx와 동일
|  | CMD | Command | 0x11 | byte | 고정 |  |  |  | CMD |  |  | byte | Tx와 동일
[10 empty] | Data 1 | return | 0x00 | unsigned int
19. Pc_Comm_GetSystemInformationData
: 현재 F/W 시스템 상태 정보 요청
|  | PC -> FW | [7 empty] | FW -> PC | [8 empty] | enum _SystemParameterIndexList
|  | Size | MCU | CH | CMD | Check Sum | ETX |  |  | Size | MCU | CH | CMD | Data 1 | Check Sum | ETX |  |  | {
|  | 1 byte | 1 byte | 1 byte | 1 byte | 1 byte | 5 byte |  |  | 1 byte | 1 byte | 1 byte | 1 byte | 40 byte | 1 byte | 5 byte |  |  |  | _FW_Version = 0,
_SystemErrorFlag,
|  | Field | Define | Value Range | Type | Description |  |  |  | Field | Define | Value Range | Type | Description | [5 empty] | _SystemErrorFlagCounter,
|  | Size |  | 0x04 | byte |  |  |  |  | Size |  | 0x2C | byte | [6 empty] | _SdramFail,
|  | MCU |  | 0x00 ~ 0x3F | byte | B'D Dip switch 참조 |  |  |  | MCU |  |  | byte | Tx와 동일 | [5 empty] | _SdramErrorAddress,
|  | CH |  |  | byte | Don't Care |  |  |  | CH |  |  | byte | Tx와 동일 | [5 empty] | _SdramErrorData,
|  | CMD | Command | 0x12 | byte | 고정 |  |  |  | CMD |  |  | byte | Tx와 동일 | [5 empty] | _DacWriteFatalError,
[10 empty] | Data 1 | System Info |  | uint[10] | _SystemParameterIndexList 참조 | [5 empty] | _DacWriteRetryError,
_AdcReadCompleteError,
_AdcReadCompleteErrorCode,
|  | Define |  | Value | [15 empty] | _SystemParameterIndexLast,
|  | _FW_Version |  | 0x20221024 | [14 empty] | };
|  | _SystemErrorFlag |  | 0 | [14 empty] | * _CommunicationStructure.h 파일 참조
|  | _SystemErrorFlagCounter |  | 0
|  | _SdramFail |  | 0
|  | _SdramErrorAddress |  | 0
|  | _SdramErrorData |  | 0
|  | _DacWriteFatalError |  | 0x0000000f
|  | _DacWriteRetryError |  | 0x0000000f
|  | _AdcReadCompleteError |  | 0
|  | _AdcReadCompleteErrorCode |  | 0
20. Pc_Comm_SetOneStep
: 사용하지 않음
21. Pc_Comm_GetOneStep
: 사용하지 않음
22. Pc_Comm_SetCalibrationData
: 사용하지 않음
23. Pc_Comm_GetCalibrationData
: 사용하지 않음
24. Pc_Comm_SetCalibrationEEPRom
: 사용하지 않음
25. Pc_Comm_SetChargePower
: Source Power 전압 셋팅(사용X)
|  | PC -> FW | [7 empty] | FW -> PC
|  | Size | MCU | CH | CMD | Data 1 | Check Sum | ETX |  | Size | MCU | CH | CMD | Data 1 | Check Sum | ETX
|  | 1 byte | 1 byte | 1 byte | 1 byte | 4 byte | 1 byte | 5 byte |  | 1 byte | 1 byte | 1 byte | 1 byte | 4 byte | 1 byte | 5 byte
|  | Field | Define | Value Range | Type | Description |  |  |  | Field | Define | Value Range | Type | Description
|  | Size |  | 0x08 | byte |  |  |  |  | Size |  | 0x08 | byte
|  | MCU |  | 0x00 ~ 0x3F | byte | B'D Dip switch 참조 |  |  |  | MCU |  |  | byte | Tx와 동일
|  | CH |  | 0x00 ~ 0x03 | byte | 파워 1개가 2CH 담당, 아래 표 참조 |  |  |  | CH |  |  | byte | Tx와 동일
|  | CMD | Command | 0x18 | byte | 고정 |  |  |  | CMD |  |  | byte | Tx와 동일
|  | Data 1 | voltage(float) |  | float | 설정하려는 전압 |  |  |  | Data 1 | return | 0x01 | unsigned int | 1: 정상 처리
26. Pc_Comm_GetChargePowerFet
: Source Power 전압 요청(사용X)
|  | PC -> FW | [7 empty] | FW -> PC
|  | Size | MCU | CH | CMD | Check Sum | ETX |  |  | Size | MCU | CH | CMD | Data 1 | Check Sum | ETX
|  | 1 byte | 1 byte | 1 byte | 1 byte | 1 byte | 5 byte |  |  | 1 byte | 1 byte | 1 byte | 1 byte | 4 byte | 1 byte | 5 byte
|  | Field | Define | Value Range | Type | Description |  |  |  | Field | Define | Value Range | Type | Description
|  | Size |  | 0x04 | byte |  |  |  |  | Size |  | 0x08 | byte
|  | MCU |  | 0x00 ~ 0x3F | byte | B'D Dip switch 참조 |  |  |  | MCU |  |  | byte | Tx와 동일
|  | CH |  | 0x00 ~ 0x03 | byte |  |  |  |  | CH |  |  | byte | Tx와 동일
|  | CMD | Command | 0x19 | byte | 고정 |  |  |  | CMD |  |  | byte | Tx와 동일
[10 empty] | Data 1 | voltage |  | float | Source Power 전압 반환
27. Pc_Comm_SetGate
: Gate 제어 요청
|  | PC -> FW | [7 empty] | FW -> PC
|  | Size | MCU | CH | CMD | Data 1 | Check Sum | ETX |  | Size | MCU | CH | CMD | Data 1 | Check Sum | ETX
|  | 1 byte | 1 byte | 1 byte | 1 byte | 1 byte | 1 byte | 5 byte |  | 1 byte | 1 byte | 1 byte | 1 byte | 4 byte | 1 byte | 5 byte
|  | Field | Define | Value Range | Type | Description |  |  |  | Field | Define | Value Range | Type | Description
|  | Size |  | 0x05 | byte |  |  |  |  | Size |  | 0x08 | byte
|  | MCU |  | 0x00 ~ 0x3F | byte | B'D Dip switch 참조 |  |  |  | MCU |  |  | byte | Tx와 동일
|  | CH |  |  | byte | Don't Care |  |  |  | CH |  |  | byte | Tx와 동일
|  | CMD | Command | 0x1A | byte | 고정 |  |  |  | CMD |  |  | byte | Tx와 동일
|  | Data 1 | Gate Control Bit |  | byte | 제어할려는 Gate Bits |  |  |  | Data 1 | return | 0x01 | unsigned int | 1: 정상 처리
28. Pc_Comm_SetDac
: DAC Setting
|  | PC -> FW | [7 empty] | FW -> PC
|  | Size | MCU | CH | CMD | Data 1 | Data 2 | Check Sum | ETX | Size | MCU | CH | CMD | Data 1 | Check Sum | ETX
|  | 1 byte | 1 byte | 1 byte | 1 byte | 1 byte | 2 byte | 1 byte | 5 byte | 1 byte | 1 byte | 1 byte | 1 byte | 2 byte | 1 byte | 5 byte
|  | Field | Define | Value Range | Type | Description |  |  |  | Field | Define | Value Range | Type | Description
|  | Size |  | 0x07 | byte |  |  |  |  | Size |  | 0x06 | byte
|  | MCU |  | 0x00 ~ 0x3F | byte | B'D Dip switch 참조 |  |  |  | MCU |  |  | byte | Tx와 동일
|  | CH |  |  | byte | Don't Care |  |  |  | CH |  |  | byte | Tx와 동일
|  | CMD | Command | 0x1B | byte | 고정 |  |  |  | CMD |  |  | byte | Tx와 동일
|  | Data 1 | DAC Channel |  | byte | DAC Channel 설정 |  |  |  | Data 1 | DAC Read Data |  | ushort | DAC Write 후 Dac Read 값
|  | Data 2 | DAC Data |  | ushort | DAC Write Data 설정
29. Pc_Comm_StartCalibrationMode
: Fan 구동 OFF
|  | PC -> FW | [7 empty] | FW -> PC
|  | Size | MCU | CH | CMD | Check Sum | ETX |  |  | Size | MCU | CH | CMD | Data 1 | Check Sum | ETX
|  | 1 byte | 1 byte | 1 byte | 1 byte | 1 byte | 5 byte |  |  | 1 byte | 1 byte | 1 byte | 1 byte | 4 byte | 1 byte | 5 byte
|  | Field | Define | Value Range | Type | Description |  |  |  | Field | Define | Value Range | Type | Description
|  | Size |  | 0x04 | byte |  |  |  |  | Size |  | 0x08 | byte
|  | MCU |  | 0x00 ~ 0x3F | byte | B'D Dip switch 참조 |  |  |  | MCU |  |  | byte | Tx와 동일
|  | CH |  |  | byte | Don't Care |  |  |  | CH |  |  | byte | Tx와 동일
|  | CMD | Command | 0x1C | byte | 고정 |  |  |  | CMD |  |  | byte | Tx와 동일
[10 empty] | Data 1 | return | 0x01 | unsigned int | 1: 정상 처리
30. Pc_Comm_GetCalibrationAdc
: 현재 ADC 에서 Read 한 값 반환(Hex)
|  | PC -> FW | [7 empty] | FW -> PC
|  | Size | MCU | CH | CMD | Check Sum | ETX |  |  | Size | MCU | CH | CMD | Data 1 | Data 2 | Data 3 | Check Sum | ETX
|  | 1 byte | 1 byte | 1 byte | 1 byte | 1 byte | 5 byte |  |  | 1 byte | 1 byte | 1 byte | 1 byte | 4 byte | 4 byte | 4 byte | 1 byte | 5 byte
|  | Field | Define | Value Range | Type | Description |  |  |  | Field | Define | Value Range | Type | Description
|  | Size |  | 0x04 | byte |  |  |  |  | Size |  | 0x08 | byte
|  | MCU |  | 0x00 ~ 0x3F | byte | B'D Dip switch 참조 |  |  |  | MCU |  |  | byte | Tx와 동일
|  | CH |  | 0x00 ~ 0x03 | byte | Channel 선택 |  |  |  | CH |  |  | byte | Tx와 동일
|  | CMD | Command | 0x1D | byte | 고정 |  |  |  | CMD |  |  | byte | Tx와 동일
[10 empty] | Data 1 | Voltage1(1sec) |  | unsigned int | voltage1 ADC 값
[10 empty] | Data 2 | Current(1sec) |  | unsigned int | current ADC 값
[10 empty] | Data 3 | Voltage2(1sec) |  | unsigned int | voltage2 ADC 값
31. Pc_Comm_AllChannelReset
: 모든 채널 정지 요청
|  | PC -> FW | [7 empty] | FW -> PC
|  | Size | MCU | CH | CMD | Check Sum | ETX |  |  | Size | MCU | CH | CMD | Data 1 | Check Sum | ETX
|  | 1 byte | 1 byte | 1 byte | 1 byte | 1 byte | 5 byte |  |  | 1 byte | 1 byte | 1 byte | 1 byte | 4 byte | 1 byte | 5 byte
|  | Field | Define | Value Range | Type | Description |  |  |  | Field | Define | Value Range | Type | Description
|  | Size |  | 0x04 | byte |  |  |  |  | Size |  | 0x08 | byte
|  | MCU |  | 0x00 ~ 0x3F | byte | B'D Dip switch 참조 |  |  |  | MCU |  |  | byte | Tx와 동일
|  | CH |  |  | byte | Don't Care |  |  |  | CH |  |  | byte | Tx와 동일
|  | CMD | Command | 0x1E | byte | 고정 |  |  |  | CMD |  |  | byte | Tx와 동일
[10 empty] | Data 1 | return | 0x01 | unsigned int | 1: 정상 처리
TX - AllChannelReset 명령
RX - 정상 처리
32. Pc_Comm_GetDacValue
: FW에 저장되어진 CAL값을 참조하여 Convert 수행(VI -> DAC 값)
|  | PC -> FW | [7 empty] | FW -> PC
|  | Size | MCU | CH | CMD | Data 1 | Data 2 | Check Sum | ETX | Size | MCU | CH | CMD | Data 1 | Check Sum | ETX
|  | 1 byte | 1 byte | 1 byte | 1 byte | 1 byte | 4 byte | 1 byte | 5 byte | 1 byte | 1 byte | 1 byte | 1 byte | 4 byte | 1 byte | 5 byte
|  | Field | Define | Value Range | Type | Description |  |  |  | Field | Define | Value Range | Type | Description
|  | Size |  | 0x09 | byte |  |  |  |  | Size |  | 0x08 | byte
|  | MCU |  | 0x00 ~ 0x3F | byte | B'D Dip switch 참조 |  |  |  | MCU |  |  | byte | Tx와 동일
|  | CH |  |  | byte | Don't Care |  |  |  | CH |  |  | byte | Tx와 동일
|  | CMD | Command | 0x1F | byte | 고정 |  |  |  | CMD |  |  | byte | Tx와 동일
|  | Data 1 | CAL Range | 0x00 ~ 0x0F | byte | Calibration Range 설정 |  |  |  | Data 1 | convert Data(hex) |  | uint | 변환 완료된 값(Hex)
|  | Data 2 | Convert Data |  | float | 변환하려는 값
33. Pc_Comm_GetVIV2
: 현재 전압, 전류 값 요청
|  | PC -> FW | [7 empty] | FW -> PC
|  | Size | MCU | CH | CMD | Check Sum | ETX |  |  | Size | MCU | CH | CMD | Data 1 | Data 2 | Data 3 | Check Sum | ETX
|  | 1 byte | 1 byte | 1 byte | 1 byte | 1 byte | 5 byte |  |  | 1 byte | 1 byte | 1 byte | 1 byte | 4 byte | 4 byte | 4 byte | 1 byte | 5 byte
|  | Field | Define | Value Range | Type | Description |  |  |  | Field | Define | Value Range | Type | Description
|  | Size |  | 0x04 | byte |  |  |  |  | Size |  | 0x08 | byte
|  | MCU |  | 0x00 ~ 0x3F | byte | B'D Dip switch 참조 |  |  |  | MCU |  |  | byte | Tx와 동일
|  | CH |  | 0x00 ~ 0x03 | byte | Channel Select |  |  |  | CH |  |  | byte | Tx와 동일
|  | CMD | Command | 0x20 | byte | 고정 |  |  |  | CMD |  |  | byte | Tx와 동일
[10 empty] | Data 1 | Voltage1(1sec) |  | unsigned int | voltage1 ADC 값
[10 empty] | Data 2 | Current(1sec) |  | unsigned int | current ADC 값
|  | TX - 1번채널 VIV2 데이터 요청 | [7 empty] | Data 3 | Voltage2(1sec) |  | unsigned int | voltage2 ADC 값
RX - 1CH V(1.23), I(2.34), V2(3.45) 응답
34. Pc_Comm_SetV2ModeCurrent
: ADC Read Target 변경(Current)
|  | PC -> FW | [7 empty] | FW -> PC
|  | Size | MCU | CH | CMD | Check Sum | ETX |  |  | Size | MCU | CH | CMD | Data 1 | Check Sum | ETX
|  | 1 byte | 1 byte | 1 byte | 1 byte | 1 byte | 5 byte |  |  | 1 byte | 1 byte | 1 byte | 1 byte | 4 byte | 1 byte | 5 byte
|  | Field | Define | Value Range | Type | Description |  |  |  | Field | Define | Value Range | Type | Description
|  | Size |  | 0x04 | byte |  |  |  |  | Size |  | 0x08 | byte
|  | MCU |  | 0x00 ~ 0x3F | byte | B'D Dip switch 참조 |  |  |  | MCU |  |  | byte | Tx와 동일
|  | CH |  |  | byte | Don't Care |  |  |  | CH |  |  | byte | Tx와 동일
|  | CMD | Command | 0x21 | byte | 고정 |  |  |  | CMD |  |  | byte | Tx와 동일
[10 empty] | Data 1 | return | 0x01 | unsigned int | 1: 정상 처리
35. Pc_Comm_SetV2ModeVoltage
: ADC Read Target 변경(Voltage2)
|  | PC -> FW | [7 empty] | FW -> PC
|  | Size | MCU | CH | CMD | Check Sum | ETX |  |  | Size | MCU | CH | CMD | Data 1 | Check Sum | ETX
|  | 1 byte | 1 byte | 1 byte | 1 byte | 1 byte | 5 byte |  |  | 1 byte | 1 byte | 1 byte | 1 byte | 4 byte | 1 byte | 5 byte
|  | Field | Define | Value Range | Type | Description |  |  |  | Field | Define | Value Range | Type | Description
|  | Size |  | 0x04 | byte |  |  |  |  | Size |  | 0x08 | byte
|  | MCU |  | 0x00 ~ 0x3F | byte | B'D Dip switch 참조 |  |  |  | MCU |  |  | byte | Tx와 동일
|  | CH |  |  | byte | Don't Care |  |  |  | CH |  |  | byte | Tx와 동일
|  | CMD | Command | 0x22 | byte | 고정 |  |  |  | CMD |  |  | byte | Tx와 동일
[10 empty] | Data 1 | return | 0x01 | unsigned int | 1: 정상 처리
36. Pc_Comm_ClearLoopCounterAll
: 현재 저장되어 있는 Loop Count Clear(모든채널)
|  | PC -> FW | [7 empty] | FW -> PC
|  | Size | MCU | CH | CMD | Check Sum | ETX |  |  | Size | MCU | CH | CMD | Data 1 | Check Sum | ETX
|  | 1 byte | 1 byte | 1 byte | 1 byte | 1 byte | 5 byte |  |  | 1 byte | 1 byte | 1 byte | 1 byte | 4 byte | 1 byte | 5 byte
|  | Field | Define | Value Range | Type | Description |  |  |  | Field | Define | Value Range | Type | Description
|  | Size |  | 0x04 | byte |  |  |  |  | Size |  | 0x08 | byte
|  | MCU |  | 0x00 ~ 0x3F | byte | B'D Dip switch 참조 |  |  |  | MCU |  |  | byte | Tx와 동일
|  | CH |  |  | byte | Don't Care |  |  |  | CH |  |  | byte | Tx와 동일
|  | CMD | Command | 0x23 | byte | 고정 |  |  |  | CMD |  |  | byte | Tx와 동일
[10 empty] | Data 1 | return | 0x01 | unsigned int | 1: 정상 처리
RX - 정상 처리
37. Pc_Comm_SetStartMode
: Run 시작 시 전류 모드(Soft, Boost)모드 설정 -- 미구현
|  | PC -> FW | [7 empty] | FW -> PC
|  | Size | MCU | CH | CMD | Data 1 | Check Sum | ETX |  | Size | MCU | CH | CMD | Data 1 | Check Sum | ETX
|  | 1 byte | 1 byte | 1 byte | 1 byte | 1 byte | 1 byte | 5 byte |  | 1 byte | 1 byte | 1 byte | 1 byte | 4 byte | 1 byte | 5 byte
|  | Field | Define | Value Range | Type | Description |  |  |  | Field | Define | Value Range | Type | Description
|  | Size |  | 0x05 | byte |  |  |  |  | Size |  | 0x08 | byte
|  | MCU |  | 0x00 ~ 0x3F | byte | B'D Dip switch 참조 |  |  |  | MCU |  |  | byte | Tx와 동일
|  | CH |  |  | byte | Don't Care |  |  |  | CH |  |  | byte | Tx와 동일
|  | CMD | Command | 0x24 | byte | 고정 |  |  |  | CMD |  |  | byte | Tx와 동일
|  | Data 1 | Mode Setting | 0x00 ~ 0x01 | byte | 0: Boost Mode, 1: Soft Mode |  |  |  | Data 1 | return | 0x01 | unsigned int | 1: 정상 처리
* 최초 1회만 수행.
* Boost Mode : 전류를 빠르게 증가. 단, 전류 OverShoot이 일어날 가능성이 있음.
* Soft Mode : BoostMode 보다 전류를 천천히 증가.

## SmartCycler
PC Communication
* SmartCycler의 경우 Channel 별 개별 제어(Run/Stop)과 정보(Sequence Step Data, 상태)를 가짐.
1. Pc_Comm_GetRunStopAllChannel
: 현재 Step Index 및 상태(Run/Stop) 요청(채널별)
|  | PC -> FW | [7 empty] | FW -> PC
|  | Size | MCU | CH | CMD | Check Sum | ETX |  |  | Size | MCU | CH | CMD | Data 1 | Data 2 | Data 3 | Check Sum | ETX
|  | 1 byte | 1 byte | 1 byte | 1 byte | 1 byte | 5 byte |  |  | 1 byte | 1 byte | 1 byte | 1 byte | 2 byte | 2 byte | 4 byte | 1 byte | 5 byte
|  | Field | Define | Value Range | Type | Description |  |  |  | Field | Define | Value Range | Type | Description
|  | Size |  | 0x04 | byte |  |  |  |  | Size |  | 0x08 | byte
|  | MCU |  | 0x00 ~ 0x3F | byte | B'D Dip switch 참조 |  |  |  | MCU |  |  | byte | Tx와 동일
|  | CH |  | 0x00 ~ 0x03 | byte | Channel 선택 |  |  |  | CH |  |  | byte | Tx와 동일
|  | CMD | Command | 0x00 | byte | 고정 |  |  |  | CMD |  |  | byte | Tx와 동일
|  | * 개별 제어 필요 | [7 empty] | Data 1 | Step Index | 0x00 ~ 0xFE | unsigned short | 현재 Step Index 값
[10 empty] | Data 2 | Running Channel | 0x00 ~ 0x07 | unsigned short | 0.bit 0: STOP, 1: RUN
1.bit 1:Pause
2.bit 1:Complete
[10 empty] | Data 3 | Data Count | 0~4294967295 | unsigned int | 버퍼에 남은 Record Data Count 반환
* 채널 상태 Bit로 처리(2023.04.04)
2. Pc_Comm_RunControlBitsChannel
: Start Step Index 설정 및 Run set(선택된 채널)
|  | PC -> FW | [7 empty] | FW -> PC
|  | Size | MCU | CH | CMD | Data 1 | Check Sum | ETX |  | Size | MCU | CH | CMD | Data 1 | Check Sum | ETX
|  | 1 byte | 1 byte | 1 byte | 1 byte | 1 byte | 1 byte | 5 byte |  | 1 byte | 1 byte | 1 byte | 1 byte | 4 byte | 1 byte | 5 byte
|  | Field | Define | Value Range | Type | Description |  |  |  | Field | Define | Value Range | Type | Description
|  | Size |  | 0x05 | byte |  |  |  |  | Size |  | 0x08 | byte
|  | MCU |  | 0x00 ~ 0x3F | byte | B'D Dip switch 참조 |  |  |  | MCU |  |  | byte | Tx와 동일
|  | CH |  | 0x00 ~ 0x03 | byte | Channel 선택 |  |  |  | CH |  |  | byte | Tx와 동일
|  | CMD | Command | 0x01 | byte | 고정 |  |  |  | CMD |  |  | byte | Tx와 동일
|  | Data 1 | Start Index | 0x00 ~ 0xFF | byte | Run 시작 Step Index |  |  |  | Data 1 | return | 0x00 ~ 0x01 | unsigned int | 0 : 에러, 1: 정상 처리
* 개별 제어 필요
3. Pc_Comm_StopControlBitsChannel
: 선택된 채널에 한해서 STOP Set
|  | PC -> FW | [7 empty] | FW -> PC
|  | Size | MCU | CH | CMD | Check Sum | ETX |  |  | Size | MCU | CH | CMD | Data 1 | Check Sum | ETX
|  | 1 byte | 1 byte | 1 byte | 1 byte | 1 byte | 5 byte |  |  | 1 byte | 1 byte | 1 byte | 1 byte | 4 byte | 1 byte | 5 byte
|  | Field | Define | Value Range | Type | Description |  |  |  | Field | Define | Value Range | Type | Description
|  | Size |  | 0x04 | byte |  |  |  |  | Size |  | 0x08 | byte
|  | MCU |  | 0x00 ~ 0x3F | byte | B'D Dip switch 참조 |  |  |  | MCU |  | 0x00 ~ 0x3F | byte | Tx와 동일
|  | CH |  | 0x00 ~ 0x03 | byte | Channel 선택 |  |  |  | CH |  | 0x00 | byte | Tx와 동일
|  | CMD | Command | 0x02 | byte | 고정 |  |  |  | CMD | Command | 0x01 | byte | Tx와 동일
|  | * 개별 제어 필요 | [7 empty] | Data 1 | return | 0x01 | unsigned int | 고정
4. Pc_Comm_ResetStepSequence
: F/W의 Step Data Clear
|  | PC -> FW | [7 empty] | FW -> PC
|  | Size | MCU | CH | CMD | Check Sum | ETX |  |  | Size | MCU | CH | CMD | Data 1 | Check Sum | ETX
|  | 1 byte | 1 byte | 1 byte | 1 byte | 1 byte | 5 byte |  |  | 1 byte | 1 byte | 1 byte | 1 byte | 4 byte | 1 byte | 5 byte
|  | Field | Define | Value Range | Type | Description |  |  |  | Field | Define | Value Range | Type | Description
|  | Size |  | 0x04 | byte |  |  |  |  | Size |  | 0x08 | byte
|  | MCU |  | 0x00 ~ 0x3F | byte | B'D Dip switch 참조 |  |  |  | MCU |  |  | byte | Tx와 동일
|  | CH |  | 0x00 ~ 0x03 | byte | Channel 선택 |  |  |  | CH |  |  | byte | Tx와 동일
|  | CMD | Command | 0x03 | byte | 고정 |  |  |  | CMD |  |  | byte | Tx와 동일
|  | * FW의 Step Sequence Data를 Clear하기 위한 용도로 사용됨. | [7 empty] | Data 1 | return | 0x00 ~ 0x01 | unsigned int | 0 : 에러, 1: 정상 처리
5. Pc_Comm_SetOneStepSequence
: 1개 Step Data 전송(PC->FW)
|  | PC -> FW | [7 empty] | FW -> PC | [8 empty] | struct _FORMATIONM_STEP_SEQUENCE
|  | Size | MCU | CH | CMD | Data 1 | Data 2 | Check Sum | ETX | Size | MCU | CH | CMD | Data 1 | Check Sum | ETX |  |  | {
|  | 1 byte | 1 byte | 1 byte | 1 byte | 1 byte | 166 byte | 1 byte | 5 byte | 1 byte | 1 byte | 1 byte | 1 byte | 4 byte | 1 byte | 5 byte |  |  |  | unsigned char ucLoopIndex;
unsigned short usLoopCountMax;
|  | Field | Define | Value Range | Type | Description |  |  |  | Field | Define | Value Range | Type | Description | [5 empty] | unsigned short usLoopCountNow;
|  | Size |  | 0xB1 | byte |  |  |  |  | Size |  | 0x08 | byte | [6 empty] | unsigned char ucState;
|  | MCU |  | 0x00 ~ 0x3F | byte | B'D Dip switch 참조 |  |  |  | MCU |  |  | byte | Tx와 동일 | [5 empty] | unsigned char ucMode;
|  | CH |  | 0x00 ~ 0x03 | byte | Channel 선택 |  |  |  | CH |  |  | byte | Tx와 동일 | [5 empty] | float fSettingVoltage;
|  | CMD | Command | 0x04 | byte | 고정 |  |  |  | CMD |  |  | byte | Tx와 동일 | [5 empty] | float fSettingCurrent;
|  | Data 1 | Step Index | 0x01 ~ 0xFF | byte | Step Index 설정 |  |  |  | Data 1 | return | 0x00 ~ 0x01 | unsigned int | 0 : 에러, 1: 정상 처리 | [5 empty] | U32 u32StepEndConditionsEnable;
|  | Data 2 | Step Data |  | Struct | struct _FORMATIONM_STEP_SEQUENCE 참조 | [13 empty] | U8 ucSocDodIndex;
|  | * sizeof(_FORMATIONM_STEP_SEQUENCE)의 값이 166 byte일 때 | [17 empty] | unsigned int uiTestSecond32;
unsigned int uiCV_msSecond32;
unsigned int uiDataRecordSecond32;
_RESULT_DATA StepEndCondition;
short shStepEndTemperatureHigh;
| 6. Pc_Comm_GetStepSum32 | [18 empty] | short shStepEndTemperatureLow;
| : F/W가 download 받은 Step Size Get | [18 empty] | unsigned char ucPulseMax;
|  | PC -> FW | [7 empty] | FW -> PC | [9 empty] | unsigned char ucPulseMode;
|  | Size | MCU | CH | CMD | Check Sum | ETX |  |  | Size | MCU | CH | CMD | Data 1 | Check Sum | ETX |  |  |  | unsigned char ucPulseKind[_MAX_PULSE_STEP];
|  | 1 byte | 1 byte | 1 byte | 1 byte | 1 byte | 5 byte |  |  | 1 byte | 1 byte | 1 byte | 1 byte | 4 byte | 1 byte | 5 byte |  |  |  | U16 u16PulseTime1ms[_MAX_PULSE_STEP];
float fPulseCurrent[_MAX_PULSE_STEP];
|  | Field | Define | Value Range | Type | Description |  |  |  | Field | Define | Value Range | Type | Description | [5 empty] | float fPulseChargeUp1Sec;
|  | Size |  | 0x04 | byte |  |  |  |  | Size |  | 0x08 | byte | [6 empty] | float fPulseChargeCurrentMax;
|  | MCU |  | 0x00 ~ 0x3F | byte | B'D Dip switch 참조 |  |  |  | MCU |  | 0x00 ~ 0x3F | byte | Tx와 동일 | [5 empty] | float fPulseDisChargeUp1Sec;
|  | CH |  | 0x00 ~ 0x03 | byte | Channel 선택 |  |  |  | CH |  | 0x00 | byte | Tx와 동일 | [5 empty] | float fPulseDisChargeCurrentMax;// DisCharge Delta Up 절대치 최대
|  | CMD | Command | 0x05 | byte | 고정 |  |  |  | CMD | Command | 0x05 | byte | Tx와 동일 |  |  |  |  | }
[10 empty] | Data 1 | return value | 0~4294967295 | unsigned int | FW가 Download 받은 Step Data Size return |  |  |  |  | * _CommunicationStructure.h 파일 참조
* 해당 CMD는 Sequence Step Data 검증용으로 사용
[10 empty] | * Data1의 값은 Pc_Comm_SetOneStepSequence 명령어로 전송받은 Byte의 총 합으로 구성되어 있습니다. | [8 empty] | ** 노란색은 신규추가 또는 타입변경
* 누적으로 연산되며 Step 4개를 전송 시 F/W에서 166*4 byte의 합을 반환합니다.
7. Pc_Comm_Get_EEPROM_Pointer200
: 해당 Index의 EEPROM Data 요청
|  | PC -> FW | [7 empty] | FW -> PC | [8 empty] | struct _EEPROM_DATA
|  | Size | MCU | CH | CMD | Data 1 | Check Sum | ETX |  | Size | MCU | CH | CMD | Data 1 | Check Sum | ETX |  |  | {
|  | 1 byte | 1 byte | 1 byte | 1 byte | 1 byte | 1 byte | 5 byte |  | 1 byte | 1 byte | 1 byte | 1 byte | n byte | 1 byte | 5 byte |  |  |  | unsigned int uiCalibrationDate[_MAX_CHANNEL];
[20 empty] | float fContactSpec[2][_MAX_CHANNEL]; |  | // [0:Charge,1:Discharge][0:CH1~3:CH4]
|  | Field | Define | Value Range | Type | Description |  |  |  | Field | Define | Value Range | Type | Description | [5 empty] | float fContactCalibration[2][_MAX_CHANNEL]; | // [0:Charge,1:Discharge][0:CH1~3:CH4]
|  | Size |  | 0x05 | byte |  |  |  |  | Size |  | 5+n byte | byte | [6 empty] | S16 s16Dac_ChargePower[_MAX_CHANNEL/2][CALIBRATION_MAX_STEP];
|  | MCU |  | 0x00 ~ 0x3F | byte | B'D Dip switch 참조 |  |  |  | MCU |  |  | byte | Tx와 동일 | [5 empty] | unsigned char ucMaxStep[CALIBRATION_MAX_RANGE];
|  | CH |  | 0x00 | byte | Don't Care |  |  |  | CH |  |  | byte | Tx와 동일 | [5 empty] | int iAdc[CALIBRATION_MAX_RANGE][CALIBRATION_MAX_STEP];
|  | CMD | Command | 0x06 | byte | 고정 |  |  |  | CMD |  |  | byte | Tx와 동일 | [5 empty] | S16 s16Dac[CALIBRATION_MAX_RANGE][CALIBRATION_MAX_STEP];
|  | Data 1 | EEPROM Index | 0x00 ~ 0x0A | byte | EEPROM Index(sizeof(_EEPROM_DATA) 참조) |  |  |  | Data 1 | EEPROM Data |  | Struct | struct _EEPROM_DATA 참조 | [5 empty] | float fReferance[CALIBRATION_MAX_RANGE][CALIBRATION_MAX_STEP];
|  | * EEPROM Index는 200 Byte씩 구분되어짐. | [7 empty] | * Data 1는 2종류의 size를 가짐(200 byte or sizeof(_EEPROM_DATA) % 200) | [9 empty] | char cCalibrator[_MAX_CHANNEL][17];
[10 empty] | * 오류 발생 시 uint(4byte)를 반환(0000 0000 0000 0000 - 에러) | [8 empty] | }
* _CommunicationStructure.h 파일 참조
TX - 0번(0x00) Index EEPROM 데이터 요청
RX - EEPROM[000:199] 데이터 반환 (여기서 0xFF는 테스트용 값)
TX - 9번(0x09) index EEPROM 데이터 요청
RX - EEPROM[1800:1967] 데이터 반환(여기서 0xFF는 테스트용 값)
TX - 10번(0x0A) Index EEPROM 데이터 요청
RX - EEPROM Max Size(sizeof(_EEPROM_DATA) 참조) Over로 인한 에러 반환 (0000 0000 0000 0000)
8. Pc_Comm_Set_EEPROM_Pointer200
: 해당 Index의 EEPROM Data Set
|  | PC -> FW | [7 empty] | FW -> PC
|  | Size | MCU | CH | CMD | Data 1 | Data 2 | Check Sum | ETX | Size | MCU | CH | CMD | Data 1 | Check Sum | ETX
|  | 1 byte | 1 byte | 1 byte | 1 byte | 1 byte | n byte | 1 byte | 5 byte | 1 byte | 1 byte | 1 byte | 1 byte | 4 byte | 1 byte | 5 byte
|  | Field | Define | Value Range | Type | Description |  |  |  | Field | Define | Value Range | Type | Description
|  | Size |  | 5 + n byte | byte |  |  |  |  | Size |  | 0x05 | byte
|  | MCU |  | 0x00 ~ 0x3F | byte | B'D Dip switch 참조 |  |  |  | MCU |  |  | byte | Tx와 동일
|  | CH |  | 0x00 | byte | Don't Care |  |  |  | CH |  |  | byte | Tx와 동일
|  | CMD | Command | 0x07 | byte | 고정 |  |  |  | CMD |  |  | byte | Tx와 동일
|  | Data 1 | EEPROM Index | 0x00 ~ 0x0A | byte | EEPROM Index(sizeof(_EEPROM_DATA) 참조) |  |  |  | Data 1 | 상태 return | 0x00 ~ 0x01 | unsigned int | 0 : 에러, 1: 정상 처리
|  | Data 2 | EEPROM Data | 0x00 ~ 0x0A | Struct | struct _EEPROM_DATA 참조
* EEPROM Index는 200 Byte씩 구분되어짐.
9. Pc_Comm_GetLastOneSecondCondition
| : 모든 CH의 최근 데이터 요청(1 sec) | [9 empty] | 59 | 236
|  | PC -> FW | [7 empty] | FW -> PC | [8 empty] | struct _FORMATIONM_STEP_END_DATA
|  | Size | MCU | CH | CMD | Check Sum | ETX |  |  | Size | MCU | CH | CMD | Data 1 | Check Sum | ETX |  |  | {
|  | 1 byte | 1 byte | 1 byte | 1 byte | 1 byte | 5 byte |  |  | 1 byte | 1 byte | 1 byte | 1 byte | 236 byte | 1 byte | 5 byte |  |  |  | unsigned short usLoopCountNow;
unsigned char ucEndCondition;
|  | Field | Define | Value Range | Type | Description |  |  |  | Field | Define | Value Range | Type | Description | [5 empty] | unsigned int uiTotalTestmsSecond32;
|  | Size |  | 0x04 | byte |  |  |  |  | Size |  | 0x3F | byte | [6 empty] | unsigned int uiCV_msSecond32;
|  | MCU |  | 0x00 ~ 0x3F | byte | B'D Dip switch 참조 |  |  |  | MCU |  |  | byte | Tx와 동일 | [5 empty] | _RESULT_DATA StepEndCondition;
|  | CH |  | 0x00 ~ 0x03 | byte | Channel 선택 |  |  |  | CH |  |  | byte | Tx와 동일 |  |  |  |  | }
|  | CMD | Command | 0x08 | byte | 고정 |  |  |  | CMD |  |  | byte | Tx와 동일 |  |  |  |  | * _CommunicationStructure.h 파일 참조
[10 empty] | Data 1 | 현재 Data return |  | Struct | struct _FORMATIONM_STEP_END_DATA 참조
10. Pc_Comm_GetDataRecordOne
: 해당 CH의 저장 데이터 요청
|  | PC -> FW | [7 empty] | FW -> PC | [8 empty] | struct _FORMATIONM_STEP_RECORD_DATA
|  | Size | MCU | CH | CMD | Check Sum | ETX |  |  | Size | MCU | CH | CMD | Data 1 | Data 2 | Check Sum | ETX |  | {
|  | 1 byte | 1 byte | 1 byte | 1 byte | 1 byte | 5 byte |  |  | 1 byte | 1 byte | 1 byte | 1 byte | 4 byte | 61 byte | 1 byte | 5 byte |  |  | unsigned char ucRcodrdType;
unsigned short usLoopCountNow;
|  | Field | Define | Value Range | Type | Description |  |  |  | Field | Define | Value Range | Type | Description | [5 empty] | unsigned char ucEndCondition;
|  | Size |  | 0x04 | byte |  |  |  |  | Size |  | 0x3E | byte | [6 empty] | unsigned char ucStepNow;
|  | MCU |  | 0x00 ~ 0x3F | byte | B'D Dip switch 참조 |  |  |  | MCU |  |  | byte | Tx와 동일 | [5 empty] | unsigned int uiNowmsSecond32;
|  | CH |  | 0x00 ~ 0x03 | byte | Channel 선택 |  |  |  | CH |  |  | byte | Tx와 동일 | [5 empty] | unsigned int uiCV_msSecond32;
|  | CMD | Command | 0x09 | byte | 고정 |  |  |  | CMD |  |  | byte | Tx와 동일 | [5 empty] | _RESULT_DATA StepEndCondition;
|  | * 선택된 CH의 Record Data 요청 | [7 empty] | Data 1 | Data Count | 0~4294967295 | unsigned int | 버퍼에 남은 Record Data Count 반환 |  |  |  |  | }
|  | * 단) FW에서 데이터를 반환하고 Clear는 하지 않음. -> 아래 12번 커맨드를 이용하여 삭제 필요 | [7 empty] | Data 2 | Record Data |  | Struct | struct _FORMATIONM_STEP_RECORD_DATA 참조 |  |  |  |  | * _CommunicationStructure.h 파일 참조
TX - 1번 ch(0x00) 데이터 요청
RX - 1개의 Data가 있고(0x01), Record Data(전부 0x00)
| 11. Pc_Comm_DeleteDataRecordOne | [9 empty] | _FORMATIONM_STEP_RECORD_DATA
| : 해당 CH의 저장 데이터 삭제 | [9 empty] | 57
|  | PC -> FW | [7 empty] | FW -> PC
|  | Size | MCU | CH | CMD | Check Sum | ETX |  |  | Size | MCU | CH | CMD | Data 1 | Data 2 | Check Sum | ETX
|  | 1 byte | 1 byte | 1 byte | 1 byte | 1 byte | 5 byte |  |  | 1 byte | 1 byte | 1 byte | 1 byte | 4 byte | 4 byte | 1 byte | 5 byte
|  | Field | Define | Value Range | Type | Description |  |  |  | Field | Define | Value Range | Type | Description
|  | Size |  | 0x04 | byte |  |  |  |  | Size |  | 0x09 | byte
|  | MCU |  | 0x00 ~ 0x3F | byte | B'D Dip switch 참조 |  |  |  | MCU |  |  | byte | Tx와 동일
|  | CH |  | 0x00 ~ 0x03 | byte | Ch 선택 |  |  |  | CH |  |  | byte | Tx와 동일
|  | CMD | Command | 0x0A | byte | 고정 |  |  |  | CMD |  |  | byte | Tx와 동일
|  | * 선택된 CH의 Record Data 1개 삭제 | [7 empty] | Data 1 | Data Count | 0~4294967295 | unsigned int | Delete 명령 수행 후 Record Data Count
[10 empty] | Data 2 | Data Count | 0~4294967295 | unsigned int | Delete 명령 수행 전 Record Data Count
TX - 1번 채널 데이터 삭제 명령
RX - 명령 수행 전 Data 1개(0000 0000 0000 0001), 명령 수행 후 Data 0개(0x00)
12. Pc_Comm_DeleteDataRecordAll
: 해당 CH의 저장 데이터 모두 삭제
|  | PC -> FW | [7 empty] | FW -> PC
|  | Size | MCU | CH | CMD | Check Sum | ETX |  |  | Size | MCU | CH | CMD | Data 1 | Check Sum | ETX
|  | 1 byte | 1 byte | 1 byte | 1 byte | 1 byte | 5 byte |  |  | 1 byte | 1 byte | 1 byte | 1 byte | 4 byte | 1 byte | 5 byte
|  | Field | Define | Value Range | Type | Description |  |  |  | Field | Define | Value Range | Type | Description
|  | Size |  | 0x04 | byte |  |  |  |  | Size |  | 0x08 | byte
|  | MCU |  | 0x00 ~ 0x3F | byte | B'D Dip switch 참조 |  |  |  | MCU |  |  | byte | Tx와 동일
|  | CH |  | 0x00 ~ 0x03 | byte | Ch 선택 |  |  |  | CH |  |  | byte | Tx와 동일
|  | CMD | Command | 0x0B | byte | 고정 |  |  |  | CMD |  |  | byte | Tx와 동일
[10 empty] | Data 1 | return | 0x01 | unsinged int | 1: 정상 처리
TX - 1번채널 데이터 모두 삭제 명령
RX - 정상 수행 완료
13. Pc_Comm_MaskAlarmCondition
: Alarm Mask 설정
|  | PC -> FW | [7 empty] | FW -> PC | [8 empty] | // Mask Bits
|  | Size | MCU | CH | CMD | Data 1 | Check Sum | ETX |  | Size | MCU | CH | CMD | Data 1 | Check Sum | ETX |  |  | enum
|  | 1 byte | 1 byte | 1 byte | 1 byte | 4 byte | 1 byte | 5 byte |  | 1 byte | 1 byte | 1 byte | 1 byte | 4 byte | 1 byte | 5 byte |  |  | {
_STEP_ALARM_MASK_UVP = 0,
|  | Field | Define | Value Range | Type | Description |  |  |  | Field | Define | Value Range | Type | Description | [5 empty] | _STEP_ALARM_MASK_OVP,
|  | Size |  | 0x08 | byte |  |  |  |  | Size |  | 5+n byte | byte | [6 empty] | _STEP_ALARM_MASK_UCP,
|  | MCU |  | 0x00 ~ 0x3F | byte | B'D Dip switch 참조 |  |  |  | MCU |  |  | byte | Tx와 동일 | [5 empty] | _STEP_ALARM_MASK_OCP,
|  | CH |  | 0x00 ~ 0x03 | byte | Ch 선택 |  |  |  | CH |  |  | byte | Tx와 동일 | [5 empty] | _STEP_ALARM_MASK_UWP,
|  | CMD | Command | 0x0C | byte | 고정 |  |  |  | CMD |  |  | byte | Tx와 동일 | [5 empty] | _STEP_ALARM_MASK_OWP,
|  | Data 1 | Maks Data |  | uint | enum MaskBits 참조 |  |  |  | Data 1 | return | 0x01 | unsigned int | 1: 정상 처리 | [5 empty] | _STEP_ALARM_MASK_URP,
_STEP_ALARM_MASK_ORP,
|  | * SmartCycler에서 아래의 값은 디폴트로 적용 | [17 empty] | _STEP_ALARM_MASK_CHARGE_VOLTAGE_DOWN,
|  | (1<<_STEP_ALARM_MASK_VOLTAGE_FAST_DOWN) ¦ (1<<_STEP_ALARM_MASK_VOLTAGE_FAST_UP) ¦ (1<<_STEP_ALARM_MASK_VOLTAGE_FIX_ERROR) | [17 empty] | _STEP_ALARM_MASK_DISCHARGE_VOLTAGE_UP,
_STEP_ALARM_MASK_MINUS_VOLTAGE,
_STEP_ALARM_MASK_VOLTAGE_FIX_ERROR,
_STEP_ALARM_MASK_VSENSOR_OPEN,
_STEP_ALARM_MASK_VOLTAGE_BALANCE_ERROR,
_STEP_ALARM_MASK_VSENSOR_MINUS,
| 14. Pc_Comm_EEPRomControl | [18 empty] | _STEP_ALARM_MASK_VSENSOR_OVER,
| : EEPROM Mode 제어 | [18 empty] | _STEP_ALARM_MASK_ISENSOR_VOLTAGE_MINUS,
|  | PC -> FW | [7 empty] | FW -> PC | [9 empty] | _STEP_ALARM_MASK_ISENSOR_VOLTAGE_OVER,
|  | Size | MCU | CH | CMD | Data 1 | Check Sum | ETX |  | Size | MCU | CH | CMD | Data 1 | Check Sum | ETX |  |  |  | _STEP_ALARM_MASK_FAN,
|  | 1 byte | 1 byte | 1 byte | 1 byte | 1 byte | 1 byte | 5 byte |  | 1 byte | 1 byte | 1 byte | 1 byte | 4 byte | 1 byte | 5 byte |  |  |  | _STEP_ALARM_MASK_AIR_TEMP,
_STEP_ALARM_MASK_HEAT_SINK_TEMP,
|  | Field | Define | Value Range | Type | Description |  |  |  | Field | Define | Value Range | Type | Description | [5 empty] | _STEP_ALARM_MASK_MY_CHANNEL,
|  | Size |  | 0x05 | byte |  |  |  |  | Size |  | 0x08 | byte | [6 empty] | _STEP_ALARM_MASK_OTHER_CHANNEL,
|  | MCU |  | 0x00 ~ 0x3F | byte | B'D Dip switch 참조 |  |  |  | MCU |  |  | byte | Tx와 동일 | [5 empty] | _STEP_ALARM_MASK_VOLTAGE_FAST_DOWN,
|  | CH |  |  | byte | Don't Care |  |  |  | CH |  |  | byte | Tx와 동일 | [5 empty] | _STEP_ALARM_MASK_VOLTAGE_FAST_UP,
|  | CMD | Command | 0x0D | byte | 고정 |  |  |  | CMD |  |  | byte | Tx와 동일 |  |  |  |  | };
|  | Data 1 | EEPROM mode | 0x00 ~ 0x03 | byte | 아래 표 참조 |  |  |  | Data 1 | return | 0x01 | unsigned int | 1: 정상 처리 |  |  |  |  | * _CommunicationStructure.h 파일 참조
|  | Data 1 value | description
|  | 0 | _EEPRom_NONE
|  | 1 | _EEPRom_READ_ALL
|  | 2 | _EEPRom_WRITE_ALL
|  | 3 | _HARDWARE_INITIALIZE
15. Pc_Comm_SetGetGpIo
: 사용하지 않음
16. Pc_Comm_SetGpIo
: GPIO Setting
|  | PC -> FW | [7 empty] | FW -> PC
|  | Size | MCU | CH | CMD | Data 1 | Data 2 | Check Sum | ETX | Size | MCU | CH | CMD | Data 1 | Check Sum | ETX
|  | 1 byte | 1 byte | 1 byte | 1 byte | 4 byte | 2 byte | 1 byte | 5 byte | 1 byte | 1 byte | 1 byte | 1 byte | 4 byte | 1 byte | 5 byte
|  | Field | Define | Value Range | Type | Description |  |  |  | Field | Define | Value Range | Type | Description
|  | Size |  | 0x0A | byte |  |  |  |  | Size |  | 0x08 | byte
|  | MCU |  | 0x00 ~ 0x3F | byte | B'D Dip switch 참조 |  |  |  | MCU |  |  | byte | Tx와 동일
|  | CH |  |  | byte | Don't Care |  |  |  | CH |  |  | byte | Tx와 동일
|  | CMD | Command | 0x0F | byte | 고정 |  |  |  | CMD |  |  | byte | Tx와 동일
|  | Data 1 | Address |  | uint | GPIO Address 설정(아래 표 참조) |  |  |  | Data 1 | Data |  | unsigned int | 해당 Address Read Data
|  | Data 2 | Data |  | ushort | Setting Data |  |  |  | * ADD_SDRAM_CHECK_STATUS일 경우 SdramCheckPassFail 값 반환
* ADD_SDRAM_CHECK_STATUS를 제외한 나머지는 Address & 0x0FFF GPIO Read 값 반환
|  | Define |  | Address | Data | Description
|  | ADD_SDRAM_CHECK_ENALBE |  | 0xA0003027 | don’t care | SDRAM Check Enable
|  | ADD_SDRAM_CHECK_DISABLE |  | 0xA0003028 | don’t care | SDRAM Check Disable
|  | ADD_FAN_CONTROL_DIRECT |  | 0xA0003030 | 0 or 1 | 0 : Fan Off, 1: Fan On
|  | ADD_FAN_OFF_DELAY |  | 0xA0003031 | don’t care | Fan On(4min)
|  | GPIO |  | 기타 GPIO | 0 or 1 | 0 : Low, 1 :High
17. Pc_Comm_GetGpIo
: GPIO Read Data 요청
|  | PC -> FW | [7 empty] | FW -> PC
|  | Size | MCU | CH | CMD | Data 1 | Check Sum | ETX |  | Size | MCU | CH | CMD | Data 1 | Check Sum | ETX
|  | 1 byte | 1 byte | 1 byte | 1 byte | 4 byte | 1 byte | 5 byte |  | 1 byte | 1 byte | 1 byte | 1 byte | 4 byte | 1 byte | 5 byte
|  | Field | Define | Value Range | Type | Description |  |  |  | Field | Define | Value Range | Type | Description
|  | Size |  | 0x0A | byte |  |  |  |  | Size |  | 0x08 | byte
|  | MCU |  | 0x00 ~ 0x3F | byte | B'D Dip switch 참조 |  |  |  | MCU |  |  | byte | Tx와 동일
|  | CH |  |  | byte | Don't Care |  |  |  | CH |  |  | byte | Tx와 동일
|  | CMD | Command | 0x10 | byte | 고정 |  |  |  | CMD |  |  | byte | Tx와 동일
|  | Data 1 | Address |  | uint | Read 하려는 Address |  |  |  | Data 1 | Data |  | unsigned int | 해당 Address Data
* ADD_SDRAM_CHECK_STATUS일 경우 SdramCheckPassFail 값 반환
* ADD_SDRAM_CHECK_STATUS를 제외한 나머지는 Address & 0x0FFF GPIO Read 값 반환
18. Pc_Comm_SetHardWareInitialize
: HardWareInit 명령
|  | PC -> FW | [7 empty] | FW -> PC
|  | Size | MCU | CH | CMD | Check Sum | ETX |  |  | Size | MCU | CH | CMD | Data 1 | Check Sum | ETX
|  | 1 byte | 1 byte | 1 byte | 1 byte | 1 byte | 5 byte |  |  | 1 byte | 1 byte | 1 byte | 1 byte | 4 byte | 1 byte | 5 byte
|  | Field | Define | Value Range | Type | Description |  |  |  | Field | Define | Value Range | Type | Description
|  | Size |  | 0x04 | byte |  |  |  |  | Size |  | 0x08 | byte
|  | MCU |  | 0x00 ~ 0x3F | byte | B'D Dip switch 참조 |  |  |  | MCU |  |  | byte | Tx와 동일
|  | CH |  |  | byte | Don't Care |  |  |  | CH |  |  | byte | Tx와 동일
|  | CMD | Command | 0x11 | byte | 고정 |  |  |  | CMD |  |  | byte | Tx와 동일
[10 empty] | Data 1 | return | 0x00 | unsigned int
19. Pc_Comm_GetSystemInformationData
: 현재 F/W 시스템 상태 정보 요청
|  | PC -> FW | [7 empty] | FW -> PC | [8 empty] | enum _SystemParameterIndexList
|  | Size | MCU | CH | CMD | Check Sum | ETX |  |  | Size | MCU | CH | CMD | Data 1 | Check Sum | ETX |  |  | {
|  | 1 byte | 1 byte | 1 byte | 1 byte | 1 byte | 5 byte |  |  | 1 byte | 1 byte | 1 byte | 1 byte | 44 byte | 1 byte | 5 byte |  |  |  | _FW_Version = 0,
_SystemErrorFlag,
|  | Field | Define | Value Range | Type | Description |  |  |  | Field | Define | Value Range | Type | Description | [5 empty] | _SystemErrorFlagCounter,
|  | Size |  | 0x04 | byte |  |  |  |  | Size |  | 0x2C | byte | [6 empty] | _SdramFail,
|  | MCU |  | 0x00 ~ 0x3F | byte | B'D Dip switch 참조 |  |  |  | MCU |  |  | byte | Tx와 동일 | [5 empty] | _SdramErrorAddress,
|  | CH |  |  | byte | Don't Care |  |  |  | CH |  |  | byte | Tx와 동일 | [5 empty] | _SdramErrorData,
|  | CMD | Command | 0x12 | byte | 고정 |  |  |  | CMD |  |  | byte | Tx와 동일 | [5 empty] | _DacWriteFatalError,
[10 empty] | Data 1 | System Info |  | uint[11] | _SystemParameterIndexList 참조 | [5 empty] | _DacWriteRetryError,
_AdcReadCompleteError,
_AdcReadCompleteErrorCode,
|  | Define |  | Value | [15 empty] | _CPUResetCause,
|  | _FW_Version |  | 0x20221024 | [15 empty] | _SystemParameterIndexLast,
|  | _SystemErrorFlag |  | 0 | [14 empty] | };
|  | _SystemErrorFlagCounter |  | 0 | [14 empty] | * _CommunicationStructure.h 파일 참조
|  | _SdramFail |  | 0
|  | _SdramErrorAddress |  | 0
|  | _SdramErrorData |  | 0
|  | _DacWriteFatalError |  | 0x0000000f
|  | _DacWriteRetryError |  | 0x0000000f
|  | _AdcReadCompleteError |  | 0
|  | _AdcReadCompleteErrorCode |  | 0
|  | _CPUResetCause |  | 0x00000000
20. Pc_Comm_SetOneStep
: 사용하지 않음
21. Pc_Comm_GetOneStep
: 사용하지 않음
22. Pc_Comm_SetCalibrationData
: 사용하지 않음
23. Pc_Comm_GetCalibrationData
: 사용하지 않음
24. Pc_Comm_SetCalibrationEEPRom
: 사용하지 않음
25. Pc_Comm_SetChargePower
: Source Power 전압 셋팅(사용X)
|  | PC -> FW | [7 empty] | FW -> PC
|  | Size | MCU | CH | CMD | Data 1 | Check Sum | ETX |  | Size | MCU | CH | CMD | Data 1 | Check Sum | ETX
|  | 1 byte | 1 byte | 1 byte | 1 byte | 4 byte | 1 byte | 5 byte |  | 1 byte | 1 byte | 1 byte | 1 byte | 4 byte | 1 byte | 5 byte
|  | Field | Define | Value Range | Type | Description |  |  |  | Field | Define | Value Range | Type | Description
|  | Size |  | 0x08 | byte |  |  |  |  | Size |  | 0x08 | byte
|  | MCU |  | 0x00 ~ 0x3F | byte | B'D Dip switch 참조 |  |  |  | MCU |  |  | byte | Tx와 동일
|  | CH |  | 0x00 ~ 0x03 | byte | 파워 1개가 2CH 담당, 아래 표 참조 |  |  |  | CH |  |  | byte | Tx와 동일
|  | CMD | Command | 0x18 | byte | 고정 |  |  |  | CMD |  |  | byte | Tx와 동일
|  | Data 1 | voltage(float) |  | float | 설정하려는 전압 |  |  |  | Data 1 | return | 0x01 | unsigned int | 1: 정상 처리
26. Pc_Comm_GetChargePowerFet
: Source Power 전압 요청(사용X)
|  | PC -> FW | [7 empty] | FW -> PC
|  | Size | MCU | CH | CMD | Check Sum | ETX |  |  | Size | MCU | CH | CMD | Data 1 | Check Sum | ETX
|  | 1 byte | 1 byte | 1 byte | 1 byte | 1 byte | 5 byte |  |  | 1 byte | 1 byte | 1 byte | 1 byte | 4 byte | 1 byte | 5 byte
|  | Field | Define | Value Range | Type | Description |  |  |  | Field | Define | Value Range | Type | Description
|  | Size |  | 0x04 | byte |  |  |  |  | Size |  | 0x08 | byte
|  | MCU |  | 0x00 ~ 0x3F | byte | B'D Dip switch 참조 |  |  |  | MCU |  |  | byte | Tx와 동일
|  | CH |  | 0x00 ~ 0x03 | byte |  |  |  |  | CH |  |  | byte | Tx와 동일
|  | CMD | Command | 0x19 | byte | 고정 |  |  |  | CMD |  |  | byte | Tx와 동일
[10 empty] | Data 1 | voltage |  | float | Source Power 전압 반환
27. Pc_Comm_SetGate
: Gate 제어 요청
|  | PC -> FW | [7 empty] | FW -> PC
|  | Size | MCU | CH | CMD | Data 1 | Check Sum | ETX |  | Size | MCU | CH | CMD | Data 1 | Check Sum | ETX
|  | 1 byte | 1 byte | 1 byte | 1 byte | 1 byte | 1 byte | 5 byte |  | 1 byte | 1 byte | 1 byte | 1 byte | 4 byte | 1 byte | 5 byte
|  | Field | Define | Value Range | Type | Description |  |  |  | Field | Define | Value Range | Type | Description
|  | Size |  | 0x05 | byte |  |  |  |  | Size |  | 0x08 | byte
|  | MCU |  | 0x00 ~ 0x3F | byte | B'D Dip switch 참조 |  |  |  | MCU |  |  | byte | Tx와 동일
|  | CH |  |  | byte | Don't Care |  |  |  | CH |  |  | byte | Tx와 동일
|  | CMD | Command | 0x1A | byte | 고정 |  |  |  | CMD |  |  | byte | Tx와 동일
|  | Data 1 | Gate Control Bit |  | byte | 제어할려는 Gate Bits |  |  |  | Data 1 | return | 0x01 | unsigned int | 1: 정상 처리
28. Pc_Comm_SetDac
: DAC Setting
|  | PC -> FW | [7 empty] | FW -> PC
|  | Size | MCU | CH | CMD | Data 1 | Data 2 | Check Sum | ETX | Size | MCU | CH | CMD | Data 1 | Check Sum | ETX
|  | 1 byte | 1 byte | 1 byte | 1 byte | 1 byte | 2 byte | 1 byte | 5 byte | 1 byte | 1 byte | 1 byte | 1 byte | 2 byte | 1 byte | 5 byte
|  | Field | Define | Value Range | Type | Description |  |  |  | Field | Define | Value Range | Type | Description
|  | Size |  | 0x07 | byte |  |  |  |  | Size |  | 0x06 | byte
|  | MCU |  | 0x00 ~ 0x3F | byte | B'D Dip switch 참조 |  |  |  | MCU |  |  | byte | Tx와 동일
|  | CH |  |  | byte | Don't Care |  |  |  | CH |  |  | byte | Tx와 동일
|  | CMD | Command | 0x1B | byte | 고정 |  |  |  | CMD |  |  | byte | Tx와 동일
|  | Data 1 | DAC Channel |  | byte | DAC Channel 설정 |  |  |  | Data 1 | DAC Read Data |  | ushort | DAC Write 후 Dac Read 값
|  | Data 2 | DAC Data |  | ushort | DAC Write Data 설정
29. Pc_Comm_StartCalibrationMode
: Fan 구동 OFF
|  | PC -> FW | [7 empty] | FW -> PC
|  | Size | MCU | CH | CMD | Check Sum | ETX |  |  | Size | MCU | CH | CMD | Data 1 | Check Sum | ETX
|  | 1 byte | 1 byte | 1 byte | 1 byte | 1 byte | 5 byte |  |  | 1 byte | 1 byte | 1 byte | 1 byte | 4 byte | 1 byte | 5 byte
|  | Field | Define | Value Range | Type | Description |  |  |  | Field | Define | Value Range | Type | Description
|  | Size |  | 0x04 | byte |  |  |  |  | Size |  | 0x08 | byte
|  | MCU |  | 0x00 ~ 0x3F | byte | B'D Dip switch 참조 |  |  |  | MCU |  |  | byte | Tx와 동일
|  | CH |  |  | byte | Don't Care |  |  |  | CH |  |  | byte | Tx와 동일
|  | CMD | Command | 0x1C | byte | 고정 |  |  |  | CMD |  |  | byte | Tx와 동일
[10 empty] | Data 1 | return | 0x01 | unsigned int | 1: 정상 처리
30. Pc_Comm_GetCalibrationAdc
: 현재 ADC 에서 Read 한 값 반환(Hex)
|  | PC -> FW | [7 empty] | FW -> PC
|  | Size | MCU | CH | CMD | Check Sum | ETX |  |  | Size | MCU | CH | CMD | Data 1 | Data 2 | Data 3 | Check Sum | ETX
|  | 1 byte | 1 byte | 1 byte | 1 byte | 1 byte | 5 byte |  |  | 1 byte | 1 byte | 1 byte | 1 byte | 4 byte | 4 byte | 4 byte | 1 byte | 5 byte
|  | Field | Define | Value Range | Type | Description |  |  |  | Field | Define | Value Range | Type | Description
|  | Size |  | 0x04 | byte |  |  |  |  | Size |  | 0x08 | byte
|  | MCU |  | 0x00 ~ 0x3F | byte | B'D Dip switch 참조 |  |  |  | MCU |  |  | byte | Tx와 동일
|  | CH |  | 0x00 ~ 0x03 | byte | Channel 선택 |  |  |  | CH |  |  | byte | Tx와 동일
|  | CMD | Command | 0x1D | byte | 고정 |  |  |  | CMD |  |  | byte | Tx와 동일
[10 empty] | Data 1 | Voltage1(1sec) |  | unsigned int | voltage1 ADC 값
[10 empty] | Data 2 | Current(1sec) |  | unsigned int | current ADC 값
[10 empty] | Data 3 | Voltage2(1sec) |  | unsigned int | voltage2 ADC 값
31. Pc_Comm_AllChannelReset
: 모든 채널 정지 요청
|  | PC -> FW | [7 empty] | FW -> PC
|  | Size | MCU | CH | CMD | Check Sum | ETX |  |  | Size | MCU | CH | CMD | Data 1 | Check Sum | ETX
|  | 1 byte | 1 byte | 1 byte | 1 byte | 1 byte | 5 byte |  |  | 1 byte | 1 byte | 1 byte | 1 byte | 4 byte | 1 byte | 5 byte
|  | Field | Define | Value Range | Type | Description |  |  |  | Field | Define | Value Range | Type | Description
|  | Size |  | 0x04 | byte |  |  |  |  | Size |  | 0x08 | byte
|  | MCU |  | 0x00 ~ 0x3F | byte | B'D Dip switch 참조 |  |  |  | MCU |  |  | byte | Tx와 동일
|  | CH |  |  | byte | Don't Care |  |  |  | CH |  |  | byte | Tx와 동일
|  | CMD | Command | 0x1E | byte | 고정 |  |  |  | CMD |  |  | byte | Tx와 동일
[10 empty] | Data 1 | return | 0x01 | unsigned int | 1: 정상 처리
TX - AllChannelReset 명령
RX - 정상 처리
32. Pc_Comm_GetDacValue
: FW에 저장되어진 CAL값을 참조하여 Convert 수행(VI -> DAC 값)
|  | PC -> FW | [7 empty] | FW -> PC
|  | Size | MCU | CH | CMD | Data 1 | Data 2 | Check Sum | ETX | Size | MCU | CH | CMD | Data 1 | Check Sum | ETX
|  | 1 byte | 1 byte | 1 byte | 1 byte | 1 byte | 4 byte | 1 byte | 5 byte | 1 byte | 1 byte | 1 byte | 1 byte | 4 byte | 1 byte | 5 byte
|  | Field | Define | Value Range | Type | Description |  |  |  | Field | Define | Value Range | Type | Description
|  | Size |  | 0x09 | byte |  |  |  |  | Size |  | 0x08 | byte
|  | MCU |  | 0x00 ~ 0x3F | byte | B'D Dip switch 참조 |  |  |  | MCU |  |  | byte | Tx와 동일
|  | CH |  |  | byte | Don't Care |  |  |  | CH |  |  | byte | Tx와 동일
|  | CMD | Command | 0x1F | byte | 고정 |  |  |  | CMD |  |  | byte | Tx와 동일
|  | Data 1 | CAL Range | 0x00 ~ 0x0F | byte | Calibration Range 설정 |  |  |  | Data 1 | convert Data(hex) |  | uint | 변환 완료된 값(Hex)
|  | Data 2 | Convert Data |  | float | 변환하려는 값
33. Pc_Comm_GetVIV2
: 현재 전압, 전류 값 요청
|  | PC -> FW | [7 empty] | FW -> PC
|  | Size | MCU | CH | CMD | Check Sum | ETX |  |  | Size | MCU | CH | CMD | Data 1 | Data 2 | Data 3 | Check Sum | ETX
|  | 1 byte | 1 byte | 1 byte | 1 byte | 1 byte | 5 byte |  |  | 1 byte | 1 byte | 1 byte | 1 byte | 4 byte | 4 byte | 4 byte | 1 byte | 5 byte
|  | Field | Define | Value Range | Type | Description |  |  |  | Field | Define | Value Range | Type | Description
|  | Size |  | 0x04 | byte |  |  |  |  | Size |  | 0x08 | byte
|  | MCU |  | 0x00 ~ 0x3F | byte | B'D Dip switch 참조 |  |  |  | MCU |  |  | byte | Tx와 동일
|  | CH |  | 0x00 ~ 0x03 | byte | Channel Select |  |  |  | CH |  |  | byte | Tx와 동일
|  | CMD | Command | 0x20 | byte | 고정 |  |  |  | CMD |  |  | byte | Tx와 동일
[10 empty] | Data 1 | Voltage1(1sec) |  | unsigned int | voltage1 ADC 값
[10 empty] | Data 2 | Current(1sec) |  | unsigned int | current ADC 값
|  | TX - 1번채널 VIV2 데이터 요청 | [7 empty] | Data 3 | Voltage2(1sec) |  | unsigned int | voltage2 ADC 값
RX - 1CH V(1.23), I(2.34), V2(3.45) 응답
34. Pc_Comm_SetV2ModeCurrent
: ADC Read Target 변경(Current)
|  | PC -> FW | [7 empty] | FW -> PC
|  | Size | MCU | CH | CMD | Check Sum | ETX |  |  | Size | MCU | CH | CMD | Data 1 | Check Sum | ETX
|  | 1 byte | 1 byte | 1 byte | 1 byte | 1 byte | 5 byte |  |  | 1 byte | 1 byte | 1 byte | 1 byte | 4 byte | 1 byte | 5 byte
|  | Field | Define | Value Range | Type | Description |  |  |  | Field | Define | Value Range | Type | Description
|  | Size |  | 0x04 | byte |  |  |  |  | Size |  | 0x08 | byte
|  | MCU |  | 0x00 ~ 0x3F | byte | B'D Dip switch 참조 |  |  |  | MCU |  |  | byte | Tx와 동일
|  | CH |  | 0x00 ~ 0x03 | byte | Channel Select |  |  |  | CH |  |  | byte | Tx와 동일
|  | CMD | Command | 0x21 | byte | 고정 |  |  |  | CMD |  |  | byte | Tx와 동일
[10 empty] | Data 1 | return | 0x01 | unsigned int | 1: 정상 처리
35. Pc_Comm_SetV2ModeVoltage
: ADC Read Target 변경(Voltage2)
|  | PC -> FW | [7 empty] | FW -> PC
|  | Size | MCU | CH | CMD | Check Sum | ETX |  |  | Size | MCU | CH | CMD | Data 1 | Check Sum | ETX
|  | 1 byte | 1 byte | 1 byte | 1 byte | 1 byte | 5 byte |  |  | 1 byte | 1 byte | 1 byte | 1 byte | 4 byte | 1 byte | 5 byte
|  | Field | Define | Value Range | Type | Description |  |  |  | Field | Define | Value Range | Type | Description
|  | Size |  | 0x04 | byte |  |  |  |  | Size |  | 0x08 | byte
|  | MCU |  | 0x00 ~ 0x3F | byte | B'D Dip switch 참조 |  |  |  | MCU |  |  | byte | Tx와 동일
|  | CH |  | 0x00 ~ 0x03 | byte | Channel Select |  |  |  | CH |  |  | byte | Tx와 동일
|  | CMD | Command | 0x22 | byte | 고정 |  |  |  | CMD |  |  | byte | Tx와 동일
[10 empty] | Data 1 | return | 0x01 | unsigned int | 1: 정상 처리
36. Pc_Comm_ClearLoopCounterAll
: 현재 저장되어 있는 Loop Count Clear(모든채널)
|  | PC -> FW | [7 empty] | FW -> PC
|  | Size | MCU | CH | CMD | Check Sum | ETX |  |  | Size | MCU | CH | CMD | Data 1 | Check Sum | ETX
|  | 1 byte | 1 byte | 1 byte | 1 byte | 1 byte | 5 byte |  |  | 1 byte | 1 byte | 1 byte | 1 byte | 4 byte | 1 byte | 5 byte
|  | Field | Define | Value Range | Type | Description |  |  |  | Field | Define | Value Range | Type | Description
|  | Size |  | 0x04 | byte |  |  |  |  | Size |  | 0x08 | byte
|  | MCU |  | 0x00 ~ 0x3F | byte | B'D Dip switch 참조 |  |  |  | MCU |  |  | byte | Tx와 동일
|  | CH |  | 0x00 ~ 0x03 | byte | Channel Select |  |  |  | CH |  |  | byte | Tx와 동일
|  | CMD | Command | 0x23 | byte | 고정 |  |  |  | CMD |  |  | byte | Tx와 동일
[10 empty] | Data 1 | return | 0x01 | unsigned int | 1: 정상 처리
37. Pc_Comm_SetStartMode
: Run 시작 시 전류 모드(Soft, Boost)모드 설정 -- 미구현
|  | PC -> FW | [7 empty] | FW -> PC
|  | Size | MCU | CH | CMD | Data 1 | Check Sum | ETX |  | Size | MCU | CH | CMD | Data 1 | Check Sum | ETX
|  | 1 byte | 1 byte | 1 byte | 1 byte | 1 byte | 1 byte | 5 byte |  | 1 byte | 1 byte | 1 byte | 1 byte | 4 byte | 1 byte | 5 byte
|  | Field | Define | Value Range | Type | Description |  |  |  | Field | Define | Value Range | Type | Description
|  | Size |  | 0x05 | byte |  |  |  |  | Size |  | 0x08 | byte
|  | MCU |  | 0x00 ~ 0x3F | byte | B'D Dip switch 참조 |  |  |  | MCU |  |  | byte | Tx와 동일
|  | CH |  |  | byte | Don't Care |  |  |  | CH |  |  | byte | Tx와 동일
|  | CMD | Command | 0x24 | byte | 고정 |  |  |  | CMD |  |  | byte | Tx와 동일
|  | Data 1 | Mode Setting | 0x00 ~ 0x01 | byte | 0: Soft Mode, 1: Boost Mode |  |  |  | Data 1 | return | 0x01 | unsigned int | 1: 정상 처리
* 최초 1회만 수행.
* Boost Mode : 전류를 빠르게 증가. 단, 전류 OverShoot이 일어날 가능성이 있음.
* Soft Mode : BoostMode 보다 전류를 천천히 증가.
38. Pc_Comm_GetStepEndData
: Step End Data 요청
|  | PC -> FW | [7 empty] | FW -> PC
|  | Size | MCU | CH | CMD | Data 1 | Check Sum | ETX |  | Size | MCU | CH | CMD | Data 1 | Check Sum | ETX
|  | 1 byte | 1 byte | 1 byte | 1 byte | 1 byte | 1 byte | 5 byte |  | 1 byte | 1 byte | 1 byte | 1 byte |  | 1 byte | 5 byte |  |  |  |  | _FORMATIONM_STEP_END_DATA;
unsigned short usLoopCountNow;
|  | Field | Define | Value Range | Type | Description |  |  |  | Field | Define | Value Range | Type | Description | [6 empty] | unsigned char ucEndCondition;
|  | Size |  | 0x05 | byte |  |  |  |  | Size |  | 0x08 | byte | [7 empty] | unsigned int uiTotalTestmsSecond32;
|  | MCU |  | 0x00 ~ 0x3F | byte | B'D Dip switch 참조 |  |  |  | MCU |  |  | byte | Tx와 동일 | [6 empty] | unsigned int uiCV_msSecond32;
|  | CH |  | 0x00 ~ 0x03 | byte | 채널 |  |  |  | CH |  |  | byte | Tx와 동일 | [6 empty] | _RESULT_DATA StepEndCondition;
|  | CMD | Command | 0x25 | byte | 고정 |  |  |  | CMD |  |  | byte | Tx와 동일
|  | Data | Step Index | 0x00 ~ 0xFE | byte | 요청하려는 Step Index의 값 |  |  |  | Data | Data Return |  | struct | 요청한 Channel의 해당 Step Index의 End Data
|  | * F/W에서 해당 Step이 종료되면 Step End Data를 남김. | [7 empty] | * Sizeof(_FORMATIONM_STEP_END_DATA) 만큼의 크기를 가짐
39. Pc_Comm_InitSystmeInformationData
: SystemInformation Error Data Clear
|  | PC -> FW | [7 empty] | FW -> PC
|  | Size | MCU | CH | CMD | Check Sum | ETX |  |  | Size | MCU | CH | CMD | Data 1 | Check Sum | ETX
|  | 1 byte | 1 byte | 1 byte | 1 byte | 1 byte | 5 byte |  |  | 1 byte | 1 byte | 1 byte | 1 byte | 4 byte | 1 byte | 5 byte
|  | Field | Define | Value Range | Type | Description |  |  |  | Field | Define | Value Range | Type | Description
|  | Size |  | 0x04 | byte |  |  |  |  | Size |  | 0x08 | byte
|  | MCU |  | 0x00 ~ 0x3F | byte | B'D Dip switch 참조 |  |  |  | MCU |  |  | byte | Tx와 동일
|  | CH |  |  | byte | Don't Care |  |  |  | CH |  |  | byte | Tx와 동일
|  | CMD | Command | 0x26 | byte | 고정 |  |  |  | CMD |  |  | byte | Tx와 동일
[10 empty] | Data 1 | return | 0x01 | unsigned int | 1: 정상 처리
* 해당 명령어는 Version을 제외한 나머지 필드의 값을 리셋 0x00함
40. Pc_Comm_SendTemperature
: Temp DAQ(ADAM)으로 측정된 온도를 F/W로 전송
|  | PC -> FW | [7 empty] | FW -> PC
|  | Size | MCU | CH | CMD | Data | Check Sum | ETX |  | Size | MCU | CH | CMD | Data 1 | Check Sum | ETX
|  | 1 byte | 1 byte | 1 byte | 1 byte | 2 byte | 1 byte | 5 byte |  | 1 byte | 1 byte | 1 byte | 1 byte | 4 byte | 1 byte | 5 byte
|  | Field | Define | Value Range | Type | Description |  |  |  | Field | Define | Value Range | Type | Description
|  | Size |  | 0x06 | byte |  |  |  |  | Size |  | 0x08 | byte
|  | MCU |  | 0x00 ~ 0x3F | byte | B'D Dip switch 참조 |  |  |  | MCU |  |  | byte | Tx와 동일
|  | CH |  |  | byte | Don't Care |  |  |  | CH |  |  | byte | Tx와 동일
|  | CMD | Command | 0x27 | byte | 고정 |  |  |  | CMD |  |  | byte | Tx와 동일
|  | Data | Temp 값 |  | short | 아래 참조 |  |  |  | Data 1 | return | 0x01 | unsigned int | 1: 정상 처리
* Data의 값은 온도(소수점 한자리) * 10으로 계산
|  | Data 값 | 온도
|  | 548 | 54.8
|  | 472 | 47.2
|  | 265 | 26.5
|  | 111 | 11.1
|  | 23 | 2.3
|  | -10 | -1.0
|  | -53 | -5.3
|  | -123 | -12.3
40. Pc_Comm_PauseResume
: Step 동작 일시정지 및 동작 재개 기능(2023.03.20)
|  | PC -> FW | [7 empty] | FW -> PC
|  | Size | MCU | CH | CMD | Data 1 | Check Sum | ETX |  | Size | MCU | CH | CMD | Data 1 | Check Sum | ETX
|  | 1 byte | 1 byte | 1 byte | 1 byte | 1 byte | 1 byte | 5 byte |  | 1 byte | 1 byte | 1 byte | 1 byte | 1 byte | 1 byte | 5 byte
|  | Field | Define | Value Range | Type | Description |  |  |  | Field | Define | Value Range | Type | Description
|  | Size |  | 0x04 | byte |  |  |  |  | Size |  | 0x04 | byte
|  | MCU |  | 0x00 ~ 0x3F | byte | B'D Dip switch 참조 |  |  |  | MCU |  |  | byte | Tx와 동일
|  | CH |  |  | byte | Don't Care |  |  |  | CH |  |  | byte | Tx와 동일
|  | CMD | Command | 0x28 | byte | 고정 |  |  |  | CMD |  |  | byte | Tx와 동일
|  | Data | Pause / Resume | 0x00 ~ 0x02 | byte | 1: Pause, 2: Resume, 3: Resume Next Step |  |  |  | Data 1 | return | 0x00 ~ 0x02 | unsigned int | 0: Error, 1: Pause OK, 2: Resume OK, 3: Resume Next Step OK
41. Pc_Comm_GetAirTemp
: Board Air Temp
|  | PC -> FW | [7 empty] | FW -> PC
|  | Size | MCU | CH | CMD | Check Sum | ETX |  |  | Size | MCU | CH | CMD | Data 1 | Check Sum | ETX
|  | 1 byte | 1 byte | 1 byte | 1 byte | 1 byte | 5 byte |  |  | 1 byte | 1 byte | 1 byte | 1 byte | 4 byte | 1 byte | 5 byte
|  | Field | Define | Value Range | Type | Description |  |  |  | Field | Define | Value Range | Type | Description
|  | Size |  | 0x04 | byte |  |  |  |  | Size |  | 0x08 | byte
|  | MCU |  | 0x00 ~ 0x3F | byte | B'D Dip switch 참조 |  |  |  | MCU |  |  | byte | Tx와 동일
|  | CH |  |  | byte | Don't Care |  |  |  | CH |  |  | byte | Tx와 동일
|  | CMD | Command | 0x26 | byte | 고정 |  |  |  | CMD |  |  | byte | Tx와 동일
[10 empty] | Data 1 | return |  | float | (Data1 - 0.5f) / 0.010;
42. Pc_Comm_GetHeatSink
: Heat Sink 4채널, Source Power Voltage 4채널
|  | PC -> FW | [7 empty] | FW -> PC
|  | Size | MCU | CH | CMD | Check Sum | ETX |  |  | Size | MCU | CH | CMD | Data 1 | Check Sum | ETX
|  | 1 byte | 1 byte | 1 byte | 1 byte | 1 byte | 5 byte |  |  | 1 byte | 1 byte | 1 byte | 1 byte | 32 byte | 1 byte | 5 byte
|  | Field | Define | Value Range | Type | Description |  |  |  | Field | Define | Value Range | Type | Description
|  | Size |  | 0x04 | byte |  |  |  |  | Size |  | 0x08 | byte
|  | MCU |  | 0x00 ~ 0x3F | byte | B'D Dip switch 참조 |  |  |  | MCU |  |  | byte | Tx와 동일
|  | CH |  |  | byte | Don't Care |  |  |  | CH |  |  | byte | Tx와 동일
|  | CMD | Command | 0x26 | byte | 고정 |  |  |  | CMD |  |  | byte | Tx와 동일
[10 empty] | Data 1 | return |  | float[8] | [0]~[3] Heat Sink Temp ( Data / 0.032) [4]~[7] Source Power Voltage ( Data * ?)

## Log Viewer
테스트 결과 파일
확장자 | 설명 | 비고 | Viewer에서 로그파일 오픈 시 해당 채널이 Run인지 확인한다.
MachineInfo.txt | MES 연동(장비 상턔) |  | 해당 채널이 TEST_END 상태면 선택한 *.result 파일을 오픈한다.
***.prj | 해당 실험 prj 파일 |  | 만약에 해당 채널이 Run이라면 *.result파일을 복사한다(*.result.temp)
***.csv | 실험 StepEndData |  | 그리고 복사한 파일은 오픈한다.
***.result | 실험 로그 데이터 | 중요
** 참조 |  |  | TEST_END, RUN 상태 판단은 INI 파일을 통해 수행한다. ( [Viwer Path]\_Config\Config.ini )
BOOL CDlgSchSelect::ResultFileHeaderCreate()
BOOL CKYRstViewerView::ResultFileLoad() |  |  | ex) 테스트 종료 상태 | ex)테스트 Run 상태
|  |  | [RUNNING_CH] | [RUNNING_CH]
1. Result 파일 구조 |  |  | RUN_CH2=TEST_END | RUN_CH2=TEST_END
Struct 이름 | 설명 |  | RUN_CH1=TEST_END | RUN_CH1=로그파일경로.result
BINARYHEAD | 파일 당 1개 |  | RUN_CH3=TEST_END | RUN_CH3=TEST_END
TESTSTEPHEADER | Step 당 1개(StepEndData) |  | RUN_CH4=TEST_END | RUN_CH4=TEST_END
TESTRESULT | Step Row data(데이터 기록 주기에 따름) |  | RUN_CH5=TEST_END | RUN_CH5=TEST_END
참조 - BOOL CKYRstViewerView::CheckRunning()
2. BINARYHEAD
Header는 Test 당 1개만(result 파일 당)
3. TESTSTEPHEADER
실험 스텝당 1개
4. TESTRESULT
기록 주기마다 Write ( StepRowData )
BINARYHEAD
Result File
TESTRESULT
TESTSTEPHEADER
TESTRESULT
TESTSTEPHEADER
1번 Step
2번 Step
TESTRESULT
TESTSTEPHEADER
N 번 Step

## Sheet1
| m_ucStopSequence | //사용자 정지 |  | AlarmCheckProcess()
m_ucNowState
StepEnd() | m_bAlarmParameterSet |  | m_ucStopSequence
| m_ucNowPulseMode |  | m_bRunSequence |  | 현재스텝 인텍스(0x00 ~ 0xFE)
| m_ucNowMode |  | m_bChannelRunning |  | 0:STOP, 1:RUN